## Hoja 1
UPM010 | Ud |  | Skimmer.
Skimmer con boca estándar, de resinas termoplásticas de ABS, color blanco, con tapa circular, flotador de compuerta, clapeta para regulación de caudal y cesto recogehojas, con prefiltro higiénico desechable. Incluso piezas de conexión.
Código |  | Unidad |  | Descripción | Cantidad | Precio unitario | Importe
1 |  |  |  | Materiales
mt47ped030a |  | Ud |  | Skimmer con boca estándar, de resinas termoplásticas de ABS, color blanco, con tapa circular, flotador de compuerta, clapeta para regulación de caudal y cesto recogehojas, incluso piezas de conexión. | 1 | 71664 | 71664
mt47ped035 |  | Ud |  | Prefiltro higiénico desechable para cesto recogehojas. | 1 | 978.24 | 978.24
[5 empty] | Subtotal materiales: |  | 72642.2
2 |  |  |  | Mano de obra
mo008 |  | h |  | Maestro 1ª gasfitero. | 0.319 | 8553.61 | 2728.6
mo107 |  | h |  | Ayudante gasfitero. | 0.319 | 6210.68 | 1981.21
[5 empty] | Subtotal mano de obra: |  | 4709.81
3 |  |  |  | Herramientas
|  | % |  | Herramientas | 2 | 77352 | 1547.04
Coste de mantenimiento decenal: $ 18.935,77 en los primeros 10 años. |  |  |  |  | Costos directos (1+2+3): |  | 78899.1