## Hoja 1
UPM020 | Ud |  | Sumidero.
Sumidero circular de piscina, de resinas termoplásticas de ABS, de 200 mm de diámetro, color blanco, de salida vertical de 40 mm de diámetro y horizontal de 50 mm de diámetro, con rejilla plana de resinas termoplásticas de ABS.
Código |  | Unidad |  | Descripción | Cantidad | Precio unitario | Importe
1 |  |  |  | Materiales
mt47ped050a |  | Ud |  | Sumidero circular de piscina, de resinas termoplásticas de ABS, de 200 mm de diámetro, color blanco, de salida vertical de 40 mm de diámetro y horizontal de 50 mm de diámetro, con rejilla plana de resinas termoplásticas de ABS. | 1 | 22577.5 | 22577.5
[5 empty] | Subtotal materiales: |  | 22577.5
2 |  |  |  | Mano de obra
mo008 |  | h |  | Maestro 1ª gasfitero. | 0.638 | 8553.61 | 5457.2
mo107 |  | h |  | Ayudante gasfitero. | 0.638 | 6210.68 | 3962.41
[5 empty] | Subtotal mano de obra: |  | 9419.61
3 |  |  |  | Herramientas
|  | % |  | Herramientas | 2 | 31997.1 | 639.94
Coste de mantenimiento decenal: $ 10.117,48 en los primeros 10 años. |  |  |  |  | Costos directos (1+2+3): |  | 32637