## Hoja 1
UPN010 | m² |  | Pintura al clorocaucho sobre paramento horizontal y vertical en piscinas.
Aplicación manual de dos manos de pintura al clorocaucho, color azul, acabado satinado, textura lisa, la primera mano diluida con un 20 a 30% de diluyente formulado a base de hidrocarburos aromáticos y la siguiente diluida con un 5% del mismo producto, (rendimiento: 0,11 l/m² cada mano); sobre paramento horizontal y vertical de mortero u hormigón en piscinas. El precio incluye la protección de los elementos del entorno que puedan verse afectados durante los trabajos.
Código |  | Unidad |  | Descripción | Cantidad | Precio unitario | Importe
1 |  |  |  | Materiales
mt27pdj040a |  | l |  | Pintura a base de resinas de clorocaucho, color color azul, acabado satinado, textura lisa y resistente a los álcalis; para aplicar con brocha, rodillo o pistola. | 0.22 | 11083.3 | 2438.32
mt27wad100 |  | l |  | Disolvente formulado a base de hidrocarburos aromáticos de alto punto de ebullición. | 0.05 | 3912.56 | 195.63
[5 empty] | Subtotal materiales: |  | 2633.95
2 |  |  |  | Mano de obra
mo038 |  | h |  | Maestro 1ª pintor. | 0.338 | 8327.21 | 2814.6
mo076 |  | h |  | Ayudante pintor. | 0.338 | 6224.8 | 2103.98
[5 empty] | Subtotal mano de obra: |  | 4918.58
3 |  |  |  | Herramientas
|  | % |  | Herramientas | 2 | 7552.53 | 151.05
Coste de mantenimiento decenal: $ 9.937,62 en los primeros 10 años. |  |  |  |  | Costos directos (1+2+3): |  | 7703.58