## Hoja 1
UPR010 | m |  | Borde de piscina.
Borde de piscina con piezas prefabricadas de hormigón, antideslizantes, de 40x100 cm, color blanco, acabado cepillado.
Código |  | Unidad |  | Descripción | Cantidad | Precio unitario | Importe
1 |  |  |  | Materiales
mt47prp050a |  | m |  | Piezas prefabricadas de hormigón, antideslizantes, de 40x100 cm, color blanco, acabado cepillado, para borde de piscina. | 1.05 | 38869.9 | 40813.4
mt08aaa010a |  | m³ |  | Agua. | 0.006 | 924.2 | 5.55
mt01arg005a |  | t |  | Arena de cantera, para mortero preparado en obra. | 0.024 | 11947.9 | 286.75
mt08cem000e |  | kg |  | Cemento gris en sacos. | 3.75 | 100.67 | 377.51
mt09moe030 |  | m³ |  | Mortero especial extrafino. | 0.001 | 74654.6 | 74.65
[5 empty] | Subtotal materiales: |  | 41557.86
2 |  |  |  | Maquinaria
mq06hor010 |  | h |  | Concretera eléctrica con una capacidad de amasado de 160 l. | 0.012 | 2262.69 | 27.15
[5 empty] | Subtotal maquinaria: |  | 27.15
3 |  |  |  | Mano de obra
mo041 |  | h |  | Maestro 1ª construcción de obra civil. | 0.281 | 8324.16 | 2339.09
mo087 |  | h |  | Ayudante construcción de obra civil. | 0.294 | 6222.52 | 1829.42
[5 empty] | Subtotal mano de obra: |  | 4168.51
4 |  |  |  | Herramientas
|  | % |  | Herramientas | 2 | 45753.52 | 915.07
Coste de mantenimiento decenal: $ 4.200,17 en los primeros 10 años. |  |  |  |  | Costos directos (1+2+3+4): |  | 46668.59