## Hoja 1
URE020 | Ud | Aspersor.
Aspersor aéreo de giro por impacto, de latón, con arco ajustable, radio de 10 a 37 m regulable con tornillo, conexión de 1/2" de diámetro.
Código |  | Unidad | Descripción | Cantidad | Precio unitario | Importe
1 |  |  | Materiales
mt48asp010a |  | Ud | Aspersor aéreo de giro por impacto, de latón, con arco ajustable, radio de 10 a 37 m regulable con tornillo, conexión de 1/2" de diámetro, intervalo de presiones recomendado de 1,5 a 4 bar. | 1 | 9913.62 | 9913.62
mt37tpj023ba |  | Ud | Collarín de toma de PP con dos tornillos, para tubo de 25 mm de diámetro exterior, con toma para conexión roscada de 1/2" de diámetro, PN=16 atm, con juntas elásticas de EPDM, según ISO 15874-3. | 1 | 1439.23 | 1439.23
mt48wwg200a |  | Ud | Tubería de longitud regulable con dos codos articulados en sus extremos, de 1/2" de diámetro. | 1 | 2162.63 | 2162.63
|  |  |  | Subtotal materiales: |  | 13515.48
2 |  |  | Mano de obra
mo008 |  | h | Maestro 1ª gasfitero. | 0.148 | 8553.61 | 1265.93
mo107 |  | h | Ayudante gasfitero. | 0.148 | 6210.68 | 919.18
|  |  |  | Subtotal mano de obra: |  | 2185.11
3 |  |  | Herramientas
|  | % | Herramientas | 2 | 15700.59 | 314.01
Coste de mantenimiento decenal: $ 7.526,86 en los primeros 10 años. |  |  |  | Costos directos (1+2+3): |  | 16014.6