## Hoja 1
USA020 | Ud |  | Separador de grasas de acero inoxidable.
Separador de grasas de acero inoxidable AISI 304, de 228 litros, de 5 litros/s de caudal máximo de aguas grises y de 1300x350x500 mm, con tapa, cesta de desbaste extraíble, llave de vaciado, boca de entrada y boca de salida de 110 mm de diámetro.
Código |  | Unidad |  | Descripción | Cantidad | Precio unitario | Importe
1 |  |  |  | Materiales
mt46fgp100e |  | Ud |  | Separador de grasas de acero inoxidable AISI 304, de 228 litros, de 5 litros/s de caudal máximo de aguas grises y de 1300x350x500 mm, con tapa, cesta de desbaste extraíble, llave de vaciado, boca de entrada y boca de salida de 110 mm de diámetro, para instalación bajo cubierta. | 1 | 2599870 | 2599870
[5 empty] | Subtotal materiales: |  | 2599870
2 |  |  |  | Mano de obra
mo008 |  | h |  | Maestro 1ª gasfitero. | 0.636 | 8556.75 | 5442.09
mo107 |  | h |  | Ayudante gasfitero. | 0.636 | 6212.96 | 3951.44
[5 empty] | Subtotal mano de obra: |  | 9393.53
3 |  |  |  | Herramientas
|  | % |  | Herramientas | 2 | 2609260 | 52185.3
Coste de mantenimiento decenal: $ 292.759,50 en los primeros 10 años. |  |  |  |  | Costos directos (1+2+3): |  | 2661450