## Hoja 1
USE015 | Ud |  | Depósito de almacenamiento de agua depurada.
Depósito de almacenamiento de agua depurada de polietileno de alta densidad, de 3000 litros.
Código |  | Unidad |  | Descripción | Cantidad | Precio unitario | Importe
1 |  |  |  | Materiales
mt46fer030b |  | Ud |  | Depósito de almacenamiento de agua depurada de polietileno de alta densidad, de 3000 litros, formado por dos tanques. | 1 | 1186770 | 1186770
mt46fer040 |  | Ud |  | Tapa de registro, de 600 mm de diámetro. | 1 | 49325.2 | 49325.2
mt36tie010be |  | m |  | Tubo de PVC, serie B, de 40 mm de diámetro y 3 mm de espesor, con extremo abocardado, con el precio incrementado el 20% en concepto de accesorios y piezas especiales. | 3 | 1418.99 | 4256.97
mt11var009 |  | l |  | Líquido limpiador para pegado mediante adhesivo de tubos y accesorios de PVC. | 0.03 | 25891.5 | 776.74
mt11var010 |  | l |  | Adhesivo para tubos y accesorios de PVC. | 0.24 | 32997.8 | 7919.48
[5 empty] | Subtotal materiales: |  | 1249050
2 |  |  |  | Mano de obra
mo008 |  | h |  | Maestro 1ª gasfitero. | 2.036 | 8556.75 | 17421.5
mo107 |  | h |  | Ayudante gasfitero. | 2.036 | 6212.96 | 12649.6
[5 empty] | Subtotal mano de obra: |  | 30071.1
3 |  |  |  | Herramientas
|  | % |  | Herramientas | 2 | 1279120 | 25582.4
Coste de mantenimiento decenal: $ 143.517,01 en los primeros 10 años. |  |  |  |  | Costos directos (1+2+3): |  | 1304700