## Hoja 1
USS010 | Ud |  | Fosa séptica de polietileno de alta densidad (PEAD/HDPE).
Fosa séptica de polietileno de alta densidad (PEAD/HDPE), de 3000 litros, de 1600 mm de diámetro y 2140 mm de altura, para 15 usuarios (H.E.).
Código |  | Unidad |  | Descripción | Cantidad | Precio unitario | Importe
1 |  |  |  | Materiales
mt46fsp100d |  | Ud |  | Fosa séptica de polietileno de alta densidad (PEAD/HDPE), de 3000 litros, de 1600 mm de diámetro y 2140 mm de altura, para 15 usuarios (H.E.), con boca de acceso de 410 mm de diámetro, boca de entrada y boca de salida de 110 mm de diámetro, para tratamiento primario de aguas residuales. | 1 | 1242440 | 1242440
[5 empty] | Subtotal materiales: |  | 1242440
2 |  |  |  | Mano de obra
mo008 |  | h |  | Maestro 1ª gasfitero. | 2.813 | 8556.75 | 24070.1
mo107 |  | h |  | Ayudante gasfitero. | 2.813 | 6212.96 | 17477.1
[5 empty] | Subtotal mano de obra: |  | 41547.2
3 |  |  |  | Herramientas
|  | % |  | Herramientas | 2 | 1283990 | 25679.8
Coste de mantenimiento decenal: $ 144.063,43 en los primeros 10 años. |  |  |  |  | Costos directos (1+2+3): |  | 1309670