## Hoja 1
USS010 | Ud |  | Fosa séptica de polietileno de alta densidad (PEAD/HDPE).
Fosa séptica de polietileno de alta densidad (PEAD/HDPE), de 12000 litros, de 2000 mm de diámetro y 4340 mm de longitud, para 60 usuarios (H.E.).
Código |  | Unidad |  | Descripción | Cantidad | Precio unitario | Importe
1 |  |  |  | Materiales
mt46fsp100i |  | Ud |  | Fosa séptica de polietileno de alta densidad (PEAD/HDPE), de 12000 litros, de 2000 mm de diámetro y 4340 mm de longitud, para 60 usuarios (H.E.), con boca de acceso de 500 mm de diámetro, boca de entrada y boca de salida de 160 mm de diámetro, para tratamiento primario de aguas residuales. | 1 | 4145020 | 4145020
[5 empty] | Subtotal materiales: |  | 4145020
2 |  |  |  | Mano de obra
mo008 |  | h |  | Maestro 1ª gasfitero. | 3.843 | 8556.75 | 32883.6
mo107 |  | h |  | Ayudante gasfitero. | 3.843 | 6212.96 | 23876.4
[5 empty] | Subtotal mano de obra: |  | 56760
3 |  |  |  | Herramientas
|  | % |  | Herramientas | 2 | 4201780 | 84035.5
Coste de mantenimiento decenal: $ 471.439,26 en los primeros 10 años. |  |  |  |  | Costos directos (1+2+3): |  | 4285810