## Hoja 1
USS040 | Ud |  | Fosa séptica compacta, de polietileno de alta densidad (PEAD/HDPE).
Fosa séptica compacta de polietileno de alta densidad (PEAD/HDPE) con filtro biológico aeróbico, de 2000 litros, de 1150 mm de diámetro y 2720 mm de longitud.
Código |  | Unidad |  | Descripción | Cantidad | Precio unitario | Importe
1 |  |  |  | Materiales
mt46fsp110b |  | Ud |  | Fosa séptica compacta de polietileno de alta densidad (PEAD/HDPE) con filtro biológico aeróbico, de 2000 litros, de 1150 mm de diámetro y 2720 mm de longitud, con dos bocas de acceso de 410 mm de diámetro, boca de entrada y boca de salida de 110 mm de diámetro, para tratamiento de aguas residuales. | 1 | 967747 | 967747
[5 empty] | Subtotal materiales: |  | 967747
2 |  |  |  | Mano de obra
mo008 |  | h |  | Maestro 1ª gasfitero. | 2.507 | 8556.75 | 21451.8
mo107 |  | h |  | Ayudante gasfitero. | 2.507 | 6212.96 | 15575.9
[5 empty] | Subtotal mano de obra: |  | 37027.7
3 |  |  |  | Herramientas
|  | % |  | Herramientas | 2 | 1004770 | 20095.5
Coste de mantenimiento decenal: $ 112.735,70 en los primeros 10 años. |  |  |  |  | Costos directos (1+2+3): |  | 1024870