## Hoja 1
USS040 | Ud |  | Fosa séptica compacta, de polietileno de alta densidad (PEAD/HDPE).
Fosa séptica compacta de polietileno de alta densidad (PEAD/HDPE) con filtro biológico aeróbico, de 6000 litros, de 1740 mm de diámetro y 2930 mm de longitud.
Código |  | Unidad |  | Descripción | Cantidad | Precio unitario | Importe
1 |  |  |  | Materiales
mt46fsp110e |  | Ud |  | Fosa séptica compacta de polietileno de alta densidad (PEAD/HDPE) con filtro biológico aeróbico, de 6000 litros, de 1740 mm de diámetro y 2930 mm de longitud, con dos bocas de acceso de 410 mm de diámetro, boca de entrada y boca de salida de 125 mm de diámetro, para tratamiento de aguas residuales. | 1 | 2279360 | 2279360
[5 empty] | Subtotal materiales: |  | 2279360
2 |  |  |  | Mano de obra
mo008 |  | h |  | Maestro 1ª gasfitero. | 3.322 | 8556.75 | 28425.5
mo107 |  | h |  | Ayudante gasfitero. | 3.322 | 6212.96 | 20639.5
[5 empty] | Subtotal mano de obra: |  | 49065
3 |  |  |  | Herramientas
|  | % |  | Herramientas | 2 | 2328420 | 46568.5
Coste de mantenimiento decenal: $ 261.249,25 en los primeros 10 años. |  |  |  |  | Costos directos (1+2+3): |  | 2374990