## Hoja 1
UVO020 | Ud |  | Cubrepilastras.
Pieza prefabricada de hormigón, de color beige, para cubrición de pilastra, de 40x40x6 cm.
Código |  | Unidad |  | Descripción | Cantidad | Precio unitario | Importe
1 |  |  |  | Materiales
mt08aaa010a |  | m³ |  | Agua. | 0.006 | 919.27 | 5.52
mt01arg005a |  | t |  | Arena de cantera, para mortero preparado en obra. | 0.005 | 11852.9 | 59.26
mt08cem000e |  | kg |  | Cemento gris en sacos. | 1.197 | 100.14 | 119.87
mt08adt010 |  | kg |  | Aditivo hidrófugo para imprimación de morteros u hormigones. | 0.024 | 735.42 | 17.65
mt20cho020na |  | Ud |  | Pieza prefabricada de hormigón, de color beige, para cubrición de pilastra, de 40x40x6 cm, con goterón. | 1 | 6633.7 | 6633.7
mt09mcr235 |  | kg |  | Mortero de juntas para prefabricados de hormigón y piedra artificial, compuesto de cemento, áridos, pigmentos y aditivos especiales. | 0.08 | 1484.95 | 118.8
mt28pcs010a |  | l |  | Protector hidrófugo en base acuosa, incoloro, autolimpiable, repelente del agua y la suciedad, para tratamiento superficial hidrofugante, para aplicar con brocha sobre superficies de piedra natural o piedra artificial. | 0.128 | 6245.45 | 799.42
[5 empty] | Subtotal materiales: |  | 7754.22
2 |  |  |  | Maquinaria
mq06hor010 |  | h |  | Concretera eléctrica con una capacidad de amasado de 160 l. | 0.006 | 2206.2 | 13.24
[5 empty] | Subtotal maquinaria: |  | 13.24
3 |  |  |  | Mano de obra
mo041 |  | h |  | Maestro 1ª construcción de obra civil. | 0.162 | 8327.21 | 1349.01
mo087 |  | h |  | Ayudante construcción de obra civil. | 0.194 | 6224.8 | 1207.61
[5 empty] | Subtotal mano de obra: |  | 2556.62
4 |  |  |  | Herramientas
|  | % |  | Herramientas | 2 | 10324.1 | 206.48
Coste de mantenimiento decenal: $ 737,14 en los primeros 10 años. |  |  |  |  | Costos directos (1+2+3+4): |  | 10530.6