## Hoja 1
UVO030 | Ud |  | Ornamentos.
Pieza prefabricada de hormigón de color gris, para remate decorativo de pilastra, con forma de esfera, base de 22,5 cm de diámetro, diámetro de la esfera 22 cm y altura 31 cm.
Código |  | Unidad |  | Descripción | Cantidad | Precio unitario | Importe
1 |  |  |  | Materiales
mt08aaa010a |  | m³ |  | Agua. | 0.006 | 919.27 | 5.52
mt01arg005a |  | t |  | Arena de cantera, para mortero preparado en obra. | 0.002 | 11852.9 | 23.71
mt08cem000e |  | kg |  | Cemento gris en sacos. | 0.481 | 100.14 | 48.17
mt08adt010 |  | kg |  | Aditivo hidrófugo para imprimación de morteros u hormigones. | 0.01 | 735.42 | 7.35
mt20cho030a |  | Ud |  | Pieza prefabricada de hormigón de color gris, para remate decorativo de pilastra, con forma de esfera, base de 22,5 cm de diámetro, diámetro de la esfera 22 cm y altura 31 cm. | 1 | 15225.8 | 15225.8
mt09mcr235 |  | kg |  | Mortero de juntas para prefabricados de hormigón y piedra artificial, compuesto de cemento, áridos, pigmentos y aditivos especiales. | 0.045 | 1484.95 | 66.82
mt28pcs010a |  | l |  | Protector hidrófugo en base acuosa, incoloro, autolimpiable, repelente del agua y la suciedad, para tratamiento superficial hidrofugante, para aplicar con brocha sobre superficies de piedra natural o piedra artificial. | 0.165 | 6245.45 | 1030.5
[5 empty] | Subtotal materiales: |  | 16407.9
2 |  |  |  | Maquinaria
mq06hor010 |  | h |  | Concretera eléctrica con una capacidad de amasado de 160 l. | 0.006 | 2206.2 | 13.24
[5 empty] | Subtotal maquinaria: |  | 13.24
3 |  |  |  | Mano de obra
mo041 |  | h |  | Maestro 1ª construcción de obra civil. | 0.102 | 8327.21 | 849.38
mo087 |  | h |  | Ayudante construcción de obra civil. | 0.115 | 6224.8 | 715.85
[5 empty] | Subtotal mano de obra: |  | 1565.23
4 |  |  |  | Herramientas
|  | % |  | Herramientas | 2 | 17986.3 | 359.73
Coste de mantenimiento decenal: $ 1.284,22 en los primeros 10 años. |  |  |  |  | Costos directos (1+2+3+4): |  | 18346.1