## Hoja 1
UVT030 | m |  | Vallado de lote, de malla electrosoldada modular.
Vallado de lote formado por paneles de malla electrosoldada con pliegues de refuerzo, de 200x50 mm de paso de malla, reducido a 50x50 mm en las zonas de pliegue, y 5 mm de diámetro, de 2,50x1,00 m, acabado galvanizado y plastificado en color blanco RAL 9010 y postes de perfil hueco de sección rectangular, de 60x40x2 mm, empotrados en muros de albañilería u hormigón. Incluso mortero de cemento para recibido de los postes accesorios para la fijación de los paneles de malla electrosoldada modular a los postes metálicos. El precio no incluye el muro.
Código |  | Unidad |  | Descripción | Cantidad | Precio unitario | Importe
1 |  |  |  | Materiales
mt52vsm010c |  | m |  | Panel de malla electrosoldada con pliegues de refuerzo, de 200x50 mm de paso de malla, reducido a 50x50 mm en las zonas de pliegue, y 5 mm de diámetro, de 2,50x1,00 m, acabado galvanizado y plastificado en color blanco RAL 9010. | 1 | 53716.5 | 53716.5
mt52vpm030c |  | Ud |  | Poste de perfil hueco de acero de sección rectangular 60x40x2 mm, de 1 m de altura, acabado galvanizado y plastificado en color blanco RAL 9010. | 0.2 | 14422.1 | 2884.42
mt52vpm050 |  | Ud |  | Accesorios para la fijación de los paneles de malla electrosoldada modular a los postes metálicos. | 1.2 | 2294.42 | 2753.3
mt08aaa010a |  | m³ |  | Agua. | 0.006 | 919.27 | 5.52
mt01arg005a |  | t |  | Arena de cantera, para mortero preparado en obra. | 0.015 | 11852.9 | 177.79
mt08cem000e |  | kg |  | Cemento gris en sacos. | 3.8 | 100.14 | 380.53
mt08adt010 |  | kg |  | Aditivo hidrófugo para imprimación de morteros u hormigones. | 0.076 | 735.42 | 55.89
[5 empty] | Subtotal materiales: |  | 59973.9
2 |  |  |  | Mano de obra
mo087 |  | h |  | Ayudante construcción de obra civil. | 0.126 | 6224.8 | 784.32
mo011 |  | h |  | Maestro 1ª montador. | 0.114 | 8556.75 | 975.47
mo080 |  | h |  | Ayudante montador. | 0.114 | 6224.8 | 709.63
[5 empty] | Subtotal mano de obra: |  | 2469.42
3 |  |  |  | Herramientas
|  | % |  | Herramientas | 3 | 62443.4 | 1873.3
Coste de mantenimiento decenal: $ 10.933,83 en los primeros 10 años. |  |  |  |  | Costos directos (1+2+3): |  | 64316.7