## Hoja 1
UXB010 | m | Bordillo para jardín.
Bordillo cerámico, 40x20x15 cm, para jardín, sobre base de hormigón simple.
Código |  |  | Unidad | Descripción | Cantidad | Precio unitario | Importe
1 |  |  |  | Materiales
mt10hmf090aifa |  |  | m³ | Hormigón simple H20 (20) 20/3, no expuesto a ciclos hielo-deshielo, exposición a sulfatos despreciable, sin requerimiento de permeabilidad, docilidad plástica, con cemento grado normal, preparado en central, según NCh 170.Of85 y ACI 318-08. | 0.042 | 53540.7 | 2248.71
mt18jbc010b |  |  | Ud | Bordillo cerámico, 40x20x15 cm, para jardín, con cara superior redondeada o achaflanada. | 2.625 | 2068.72 | 5430.39
mt08aaa010a |  |  | m³ | Agua. | 0.006 | 919.27 | 5.52
mt01arg005a |  |  | t | Arena de cantera, para mortero preparado en obra. | 0.008 | 11852.9 | 94.82
mt08cem000e |  |  | kg | Cemento gris en sacos. | 1.25 | 100.14 | 125.18
[5 empty] | Subtotal materiales: |  | 7904.62
2 |  |  |  | Maquinaria
mq06hor010 |  |  | h | Concretera eléctrica con una capacidad de amasado de 160 l. | 0.006 | 2206.2 | 13.24
[5 empty] | Subtotal maquinaria: |  | 13.24
3 |  |  |  | Mano de obra
mo041 |  |  | h | Maestro 1ª construcción de obra civil. | 0.26 | 8327.21 | 2165.07
mo087 |  |  | h | Ayudante construcción de obra civil. | 0.313 | 6224.8 | 1948.36
[5 empty] | Subtotal mano de obra: |  | 4113.43
4 |  |  |  | Herramientas
|  |  | % | Herramientas | 2 | 12031.3 | 240.63
Coste de mantenimiento decenal: $ 1.104,47 en los primeros 10 años. |  |  |  |  | Costos directos (1+2+3+4): |  | 12271.9