## Hoja 1
UXC140 | m | Sellado de junta en piso continuo de hormigón, con perfil preformado.
Sellado de junta perimetral de hasta 34 mm de anchura y 20 mm de profundidad, en piso continuo de hormigón, con perfil preformado compuesto por dos perfiles de aluminio anodizado, entre los que se coloca caucho sintético EPDM, con la superficie estriada, color negro. Incluso tacos y tornillos de fijación.
Código |  | Unidad | Descripción | Cantidad | Precio unitario | Importe
1 |  |  | Materiales
mt18wwe045a |  | Ud | Perfil preformado para sellado de juntas perimetrales de hasta 34 mm de anchura y 20 mm de profundidad, en pisos continuos de hormigón, compuesto por dos perfiles de aluminio anodizado, entre los que se coloca caucho sintético EPDM, con la superficie estriada, de color negro; con tacos y tornillos de fijación. | 1.05 | 15526.2 | 16302.5
|  |  |  | Subtotal materiales: |  | 16302.5
2 |  |  | Mano de obra
mo041 |  | h | Maestro 1ª construcción de obra civil. | 0.13 | 8327.21 | 1082.54
|  |  |  | Subtotal mano de obra: |  | 1082.54
3 |  |  | Herramientas
|  | % | Herramientas | 2 | 17385 | 347.7
Coste de mantenimiento decenal: $ 32.805,57 en los primeros 10 años. |  |  |  | Costos directos (1+2+3): |  | 17732.7