## Hoja 1
UXE010 | m³ |  | Estabilización de explanada mediante aporte de material.
Estabilización mecánica de explanada, con material de aportación de 25 a 35 cm de espesor, y compactación del material hasta alcanzar una densidad seca no inferior al 100% de la máxima obtenida en la prueba Proctor Modificado. El precio no incluye la realización de la prueba Proctor Modificado.
Código |  | Unidad |  | Descripción | Cantidad | Precio unitario | Importe
1 |  |  |  | Materiales
mt01art030d |  | m³ |  | Material de aportación, para formación de terraplenes. | 1 | 3781.34 | 3781.34
[5 empty] | Subtotal materiales: |  | 3781.34
2 |  |  |  | Maquinaria
mq01pan010a |  | h |  | Pala cargadora sobre neumáticos de 120 kW/1,9 m³. | 0.035 | 28813.4 | 1008.47
mq04cab010b |  | h |  | Camión basculante de 10 t de carga, de 147 kW. | 0.052 | 23606.5 | 1227.54
mq01mot010a |  | h |  | Motoniveladora de 141 kW. | 0.021 | 48545.2 | 1019.45
mq02rov010i |  | h |  | Compactador monocilíndrico vibrante autopropulsado, de 129 kW, de 16,2 t, anchura de trabajo 213,4 cm. | 0.063 | 44620.3 | 2811.08
mq02cia020j |  | h |  | Camión cisterna, de 8 m³ de capacidad. | 0.023 | 76034.1 | 1748.78
[5 empty] | Subtotal maquinaria: |  | 7815.32
3 |  |  |  | Mano de obra
mo087 |  | h |  | Ayudante construcción de obra civil. | 0.091 | 6224.8 | 566.46
[5 empty] | Subtotal mano de obra: |  | 566.46
4 |  |  |  | Herramientas
|  | % |  | Herramientas | 2 | 12163.1 | 243.26
Coste de mantenimiento decenal: $ 248,13 en los primeros 10 años. |  |  |  |  | Costos directos (1+2+3+4): |  | 12406.4