## Hoja 1
UXE036 | m² |  | Estabilización de caminos y senderos, mediante aporte de mezcla de arena y cal hidráulica natural, preparado en central.
Estabilización de caminos y senderos, mediante aporte de una capa superficial de 15 cm de espesor, acabado compacto, de mezcla de arena seleccionada, cal hidráulica natural y agua, preparado en central y suministrada a pie de obra con camiones mezcladores, extendida, nivelada y compactada con medios mecánicos hasta alcanzar una densidad seca no inferior al 95% de la máxima obtenida en la prueba Proctor Modificado, previa preparación de la superficie, y posterior retirada y carga a camión de los restos y desechos. El precio no incluye la realización de la prueba Proctor Modificado.
Código |  | Unidad |  | Descripción | Cantidad | Precio unitario | Importe
1 |  |  |  | Materiales
mt01arp005 |  | m³ |  | Mezcla de arena seleccionada, cal hidráulica natural y agua, preparado en central y suministrada a pie de obra con camiones mezcladores, para estabilización de caminos y senderos. | 0.131 | 72434.4 | 9488.9
[5 empty] | Subtotal materiales: |  | 9488.9
2 |  |  |  | Maquinaria
mq09tra010 |  | h |  | Tractor agrícola, de 37 kW, equipado con rotovator. | 0.012 | 28290.5 | 339.49
mq04dua020b |  | h |  | Dumper de descarga frontal de 2 t de carga útil. | 0.002 | 6639.32 | 13.28
mq02rov010i |  | h |  | Compactador monocilíndrico vibrante autopropulsado, de 129 kW, de 16,2 t, anchura de trabajo 213,4 cm. | 0.035 | 44620.3 | 1561.71
mq02cia020j |  | h |  | Camión cisterna, de 8 m³ de capacidad. | 0.002 | 76034.1 | 152.07
[5 empty] | Subtotal maquinaria: |  | 2066.55
3 |  |  |  | Mano de obra
mo041 |  | h |  | Maestro 1ª construcción de obra civil. | 0.208 | 8327.21 | 1732.06
mo087 |  | h |  | Ayudante construcción de obra civil. | 0.208 | 6224.8 | 1294.76
[5 empty] | Subtotal mano de obra: |  | 3026.82
4 |  |  |  | Herramientas
|  | % |  | Herramientas | 2 | 14582.3 | 291.65
Coste de mantenimiento decenal: $ 297,48 en los primeros 10 años. |  |  |  |  | Costos directos (1+2+3+4): |  | 14873.9