## Hoja 1
UXG010 | m² | Piso de baldosas cerámicas.
Piso de baldosas cerámicas de gres rústico, de 20x20 cm, 8 €/m², capacidad de absorción de agua E<3%, resistencia al deslizamiento alta, para exteriores, recibidas con adhesivo cementoso de fraguado normal, C1 sin ninguna característica adicional, color gris y rejuntado con mortero de juntas cementoso mejorado, con absorción de agua reducida y resistencia elevada a la abrasión tipo CG 2 W A, color blanco, para juntas de 2 a 15 mm.
Código |  |  | Unidad | Descripción | Cantidad | Precio unitario | Importe
1 |  |  |  | Materiales
mt10hmf090aifa |  |  | m³ | Hormigón simple H20 (20) 20/3, no expuesto a ciclos hielo-deshielo, exposición a sulfatos despreciable, sin requerimiento de permeabilidad, docilidad plástica, con cemento grado normal, preparado en central, según NCh 170.Of85 y ACI 318-08. | 0.21 | 53540.7 | 11243.5
mt09mor010c |  |  | m³ | Mortero de cemento CEM II/B-P 32,5 N tipo M-5, confeccionado en obra con 250 kg/m³ de cemento y una proporción en volumen 1/6. | 0.03 | 69317.4 | 2079.52
mt09mcr021g |  |  | kg | Adhesivo cementoso de fraguado normal, C1, color gris. | 3 | 210.42 | 631.26
mt18bcr010ge800 |  |  | m² | Baldosa cerámica de gres rústico, 20x20 cm, $ 8,00/m², capacidad de absorción de agua E<3%. | 1.05 | 7563.54 | 7941.72
mt09mcp020fE |  |  | kg | Mortero de juntas cementoso mejorado, con absorción de agua reducida y resistencia elevada a la abrasión, tipo CG2 W A, color blanco, para juntas de 2 a 15 mm, a base de cemento de alta resistencia, cuarzo, aditivos especiales, pigmentos y resinas sintéticas, para rejuntado de todo tipo de piezas cerámicas. | 0.025 | 466.53 | 11.66
[5 empty] | Subtotal materiales: |  | 21907.7
2 |  |  |  | Maquinaria
mq04dua020b |  |  | h | Dumper de descarga frontal de 2 t de carga útil. | 0.037 | 6639.32 | 245.65
mq06vib020 |  |  | h | Regla vibrante de 3 m. | 0.104 | 3344.73 | 347.85
[5 empty] | Subtotal maquinaria: |  | 593.5
3 |  |  |  | Mano de obra
mo023 |  |  | h | Maestro 1ª solador. | 0.412 | 8327.21 | 3430.81
mo061 |  |  | h | Ayudante solador. | 0.412 | 6224.8 | 2564.62
mo087 |  |  | h | Ayudante construcción de obra civil. | 0.159 | 6224.8 | 989.74
[5 empty] | Subtotal mano de obra: |  | 6985.17
4 |  |  |  | Herramientas
|  |  | % | Herramientas | 2 | 29486.4 | 589.73
Coste de mantenimiento decenal: $ 4.210,66 en los primeros 10 años. |  |  |  |  | Costos directos (1+2+3+4): |  | 30076.1