## Hoja 1
UXO005 | m² |  | Acondicionamiento de piso terrizo.
Acondicionamiento con medios mecánicos de piso terrizo existente mediante la formación de una capa uniforme de arena caliza de 10 cm de espesor.
Código |  | Unidad |  | Descripción | Cantidad | Precio unitario | Importe
1 |  |  |  | Materiales
mt01arp040a |  | m³ |  | Arena caliza seleccionada de machaqueo, color, con granulometría de 0 a 5 mm de diámetro. | 0.12 | 15507.5 | 1860.9
[5 empty] | Subtotal materiales: |  | 1860.9
2 |  |  |  | Maquinaria
mq01mot010a |  | h |  | Motoniveladora de 141 kW. | 0.009 | 48545.2 | 436.91
mq02cia020j |  | h |  | Camión cisterna, de 8 m³ de capacidad. | 0.003 | 76034.1 | 228.1
mq02rot030a |  | h |  | Compactador tándem autopropulsado, de 63 kW, de 8,75 t, anchura de trabajo 168 cm. | 0.007 | 28032.7 | 196.23
[5 empty] | Subtotal maquinaria: |  | 861.24
3 |  |  |  | Mano de obra
mo087 |  | h |  | Ayudante construcción de obra civil. | 0.013 | 6224.8 | 80.92
[5 empty] | Subtotal mano de obra: |  | 80.92
4 |  |  |  | Herramientas
|  | % |  | Herramientas | 2 | 2803.06 | 56.06
Coste de mantenimiento decenal: $ 857,74 en los primeros 10 años. |  |  |  |  | Costos directos (1+2+3+4): |  | 2859.12