## Hoja 1
XTR010 | Ud |  | Prueba de materiales de relleno.
Pruebas para la selección y control de un material de relleno de suelo seleccionado. Pruebas en laboratorio: análisis granulométrico; límites de Atterberg; Proctor Modificado; C.B.R. contenido de materia orgánica; contenido en sales solubles. Pruebas en sitio: densidad y humedad; placa de carga.
Código |  | Unidad |  | Descripción | Cantidad | Precio unitario | Importe
1 |  |  |  | Materiales
mt49stc010b |  | Ud |  | Toma de una muestra de material de relleno o terraplenado. | 1 | 19141 | 19141
mt49sla080b |  | Ud |  | Análisis granulométrico por tamizado de una muestra de material de relleno o terraplenado, según ISO 17892-4. | 1 | 18797.5 | 18797.5
mt49sla060 |  | Ud |  | Prueba para determinar los Límites de Atterberg (límite líquido y plástico de una muestra de suelo), según ISO 17892-12. | 1 | 22544.5 | 22544.5
mt49sue020 |  | Ud |  | Prueba Proctor Modificado. | 1 | 57766.4 | 57766.4
mt49sue030 |  | Ud |  | Prueba C.B.R. (California Bearing Ratio) en laboratorio, sin incluir prueba Proctor, en explanadas. | 1 | 108869 | 108869
mt49des020 |  | Ud |  | Desplazamiento de personal y equipo a obra para la realización de la prueba de densidad y humedad. | 1 | 26853.5 | 26853.5
mt49sla075 |  | Ud |  | Prueba para determinar la densidad y humedad en sitio del terreno, según ASTM D6938. | 1 | 9367.52 | 9367.52
mt49sue040 |  | Ud |  | Prueba de placa de carga. | 1 | 112410 | 112410
mt49sla120 |  | Ud |  | Prueba cuantitativo para determinar el contenido en materia orgánica de una muestra de suelo. | 1 | 16924 | 16924
mt49sla115 |  | Ud |  | Prueba cuantitativo para determinar el contenido en sales solubles de una muestra de suelo. | 1 | 18735 | 18735
mt49sin020a |  | Ud |  | Informe técnico sobre los resultados obtenidos en las pruebas realizadas por laboratorio acreditado en el área técnica correspondiente en material de relleno o terraplenado. | 1 | 107906 | 107906
[5 empty] | Subtotal materiales: |  | 519315
2 |  |  |  | Herramientas
|  | % |  | Herramientas | 2 | 519315 | 10386.3
[5 empty] | Costos directos (1+2): |  | 529701