## Hoja 1
YCG010 | m² |  | Sistema S de red de seguridad colocada horizontalmente.
Sistema S de red de seguridad fija, colocada horizontalmente, formado por: red de seguridad S A2 M100 D M, de polipropileno de alta tenacidad, anudada, de color azul, para cubrir huecos horizontales de superficie comprendida entre 250 y 500 m². Incluso cuerda de unión de polipropileno, para unir las redes y pletinas y ganchos de acero galvanizado, para atar la cuerda perimetral de las redes a un soporte adecuado.
Código |  | Unidad |  | Descripción | Cantidad | Precio unitario | Importe
1 |  |  |  | Materiales
mt50sph010ec |  | m² |  | Red de seguridad S A2 M100 D M, de polipropileno de alta tenacidad, anudada, de color azul. Cuerda de red de calibre 5,5 mm, con tratamiento a los rayos UV. Energía de la red A2 (entre 2,2 y 4,4 kJ). Configuración de la red al rombo, con cuerda perimetral de polipropileno de 16 mm de diámetro. | 1.409 | 1712.05 | 2412.28
mt50spr170b |  | m |  | Cuerda de unión O de polipropileno de alta tenacidad, con tratamiento a los rayos UV, D=8 mm y carga de rotura superior a 7,5 kN. | 0.512 | 128.4 | 65.74
mt07ala001j |  | kg |  | Pletina de acero laminado A 572 Grado 42, según ASTM A 572, para aplicaciones estructurales. Trabajada y montada en taller, para colocar en obra. | 0.009 | 1643.35 | 14.79
mt50spr140c |  | Ud |  | Gancho de fijación de 8 mm de diámetro, de acero galvanizado en caliente. | 0.037 | 556.41 | 20.59
[5 empty] | Subtotal materiales: |  | 2513.4
2 |  |  |  | Maquinaria
mq07ple010ff |  | Ud |  | Alquiler diario de plataforma elevadora de tijera, motor diésel, de 15 m de altura máxima de trabajo, incluso mantenimiento y seguro de responsabilidad civil. | 0.012 | 82519.6 | 990.24
mq07ple020ff |  | Ud |  | Transporte a obra y retirada de plataforma elevadora de tijera, motor diésel, de 15 m de altura máxima de trabajo. | 0.001 | 82109.1 | 82.11
[5 empty] | Subtotal maquinaria: |  | 1072.35
3 |  |  |  | Mano de obra
mo119 |  | h |  | Oficial 1ª Seguridad y Salud. | 0.263 | 8327.21 | 2190.06
mo120 |  | h |  | Peón Seguridad y Salud. | 0.263 | 5997.35 | 1577.3
[5 empty] | Subtotal mano de obra: |  | 3767.36
4 |  |  |  | Herramientas
|  | % |  | Herramientas | 2 | 7353.11 | 147.06
[5 empty] | Costos directos (1+2+3+4): |  | 7500.17