## Hoja 1
YCG010 | m² |  | Sistema S de red de seguridad colocada horizontalmente.
Sistema S de red de seguridad desplazable, colocada horizontalmente, formado por: red de seguridad S A2 M100 Q M, de polipropileno de alta tenacidad, sin nudos, de color naranja, para cubrir huecos horizontales de superficie comprendida entre 35 y 250 m². Incluso cuerda de unión de polipropileno, para unir las redes y elementos para el desplazamiento y tensado de las redes.
Código |  | Unidad |  | Descripción | Cantidad | Precio unitario | Importe
1 |  |  |  | Materiales
mt50sph010hd |  | m² |  | Red de seguridad S A2 M100 Q M, de polipropileno de alta tenacidad, sin nudos, de color naranja. Cuerda de red de calibre 5,5 mm, con tratamiento a los rayos UV. Energía de la red A2 (entre 2,2 y 4,4 kJ). Configuración de la red cuadrada, con cuerda perimetral de polipropileno de 16 mm de diámetro. | 1.064 | 2311.27 | 2459.19
mt50spr170b |  | m |  | Cuerda de unión O de polipropileno de alta tenacidad, con tratamiento a los rayos UV, D=8 mm y carga de rotura superior a 7,5 kN. | 1.267 | 128.4 | 162.68
mt50spr100d |  | m |  | Cable de acero de 10 mm de diámetro. | 0.203 | 1804.36 | 366.29
mt50spr095 |  | Ud |  | Polea de acero, con carga de rotura superior a 20 kN. | 0.217 | 8754.39 | 1899.7
mt50spr096 |  | Ud |  | Mosquetón de acero galvanizado, con tuerca de seguridad y carga de rotura superior a 20 kN. | 0.217 | 13714 | 2975.95
[5 empty] | Subtotal materiales: |  | 7863.81
2 |  |  |  | Maquinaria
mq07ple010ff |  | Ud |  | Alquiler diario de plataforma elevadora de tijera, motor diésel, de 15 m de altura máxima de trabajo, incluso mantenimiento y seguro de responsabilidad civil. | 0.012 | 82519.6 | 990.24
mq07ple020ff |  | Ud |  | Transporte a obra y retirada de plataforma elevadora de tijera, motor diésel, de 15 m de altura máxima de trabajo. | 0.001 | 82109.1 | 82.11
[5 empty] | Subtotal maquinaria: |  | 1072.35
3 |  |  |  | Mano de obra
mo119 |  | h |  | Oficial 1ª Seguridad y Salud. | 0.197 | 8327.21 | 1640.46
mo120 |  | h |  | Peón Seguridad y Salud. | 0.197 | 5997.35 | 1181.48
[5 empty] | Subtotal mano de obra: |  | 2821.94
4 |  |  |  | Herramientas
|  | % |  | Herramientas | 2 | 11758.1 | 235.16
[5 empty] | Costos directos (1+2+3+4): |  | 11993.3