## Hoja 1
YCI040 | m² | Sistema S de red de seguridad colocada horizontalmente en estructuras prefabricadas y metálicas.
Sistema S de red de seguridad fija, colocada horizontalmente en estructuras prefabricadas de hormigón y estructuras metálicas, formado por: red de seguridad S A2 M100 Q M, de poliamida de alta tenacidad, sin nudos, de color blanco, para cubrir huecos horizontales de superficie comprendida entre 35 y 250 m². Incluso cuerda de unión de polipropileno, para unir las redes y cuerda de atado de polipropileno, para atar la cuerda perimetral de las redes a un soporte adecuado.
Código |  | Unidad | Descripción | Cantidad | Precio unitario | Importe
1 |  |  | Materiales
mt50sph010da |  | m² | Red de seguridad S A2 M100 Q M, de poliamida de alta tenacidad, sin nudos, de color blanco. Cuerda de red de calibre 4,5 mm. Energía de la red A2 (entre 2,2 y 4,4 kJ). Configuración de la red cuadrada, con cuerda perimetral de polipropileno de 16 mm de diámetro. | 1.454 | 2311.27 | 3360.59
mt50spr180b |  | m | Cuerda de atado Z de polipropileno de alta tenacidad, con tratamiento a los rayos UV, D=12 mm y carga de rotura superior a 20 kN. | 4.06 | 222.57 | 903.63
mt50spr170b |  | m | Cuerda de unión O de polipropileno de alta tenacidad, con tratamiento a los rayos UV, D=8 mm y carga de rotura superior a 7,5 kN. | 0.302 | 128.4 | 38.78
|  |  |  | Subtotal materiales: |  | 4303
2 |  |  | Maquinaria
mq07ple010ff |  | Ud | Alquiler diario de plataforma elevadora de tijera, motor diésel, de 15 m de altura máxima de trabajo, incluso mantenimiento y seguro de responsabilidad civil. | 0.012 | 82519.6 | 990.24
mq07ple020ff |  | Ud | Transporte a obra y retirada de plataforma elevadora de tijera, motor diésel, de 15 m de altura máxima de trabajo. | 0.001 | 82109.1 | 82.11
|  |  |  | Subtotal maquinaria: |  | 1072.35
3 |  |  | Mano de obra
mo119 |  | h | Oficial 1ª Seguridad y Salud. | 0.263 | 8327.21 | 2190.06
mo120 |  | h | Peón Seguridad y Salud. | 0.263 | 5997.35 | 1577.3
|  |  |  | Subtotal mano de obra: |  | 3767.36
4 |  |  | Herramientas
|  | % | Herramientas | 2 | 9142.71 | 182.85
|  |  |  | Costos directos (1+2+3+4): |  | 9325.56