## Hoja 1
YCR026 | Ud | Puerta metálica para acceso de vehículos, en vallado provisional de solar.
Puerta para acceso de vehículos de lámina de acero galvanizado, de dos hojas, de 4,0x2,0 m, con lengüetas para candado y herrajes de cierre al suelo, colocada en vallado provisional de solar, sujeta mediante postes del mismo material, anclados al terreno con dados de hormigón H20 (20) 20/3, no expuesto a ciclos hielo-deshielo, exposición a sulfatos despreciable, sin requerimiento de permeabilidad, docilidad plástica, amortizable en 5 usos.
Código |  | Unidad | Descripción | Cantidad | Precio unitario | Importe
1 |  |  | Materiales
mt50spv011h |  | Ud | Puerta para acceso de vehículos de lámina de acero galvanizado, de dos hojas, de 4,0x2,0 m, con lengüetas para candado y herrajes de cierre al suelo, sujeta mediante postes del mismo material. | 0.2 | 750124 | 150025
mt10hmf090aifa |  | m³ | Hormigón simple H20 (20) 20/3, no expuesto a ciclos hielo-deshielo, exposición a sulfatos despreciable, sin requerimiento de permeabilidad, docilidad plástica, con cemento grado normal, preparado en central, según NCh 170.Of85 y ACI 318-08. | 0.25 | 53540.7 | 13385.2
|  |  |  | Subtotal materiales: |  | 163410
2 |  |  | Mano de obra
mo119 |  | h | Oficial 1ª Seguridad y Salud. | 0.659 | 8327.21 | 5487.63
mo120 |  | h | Peón Seguridad y Salud. | 0.659 | 5997.35 | 3952.25
|  |  |  | Subtotal mano de obra: |  | 9439.88
3 |  |  | Herramientas
|  | % | Herramientas | 2 | 172850 | 3457
|  |  |  | Costos directos (1+2+3): |  | 176307