## Hoja 1
YCS020 | Ud |  | Cuadro eléctrico provisional de obra.
Cuadro eléctrico provisional de obra para una potencia máxima de 5 kW, compuesto por armario de distribución con dispositivo de emergencia, tomas y los interruptores automáticos magnetotérmicos y diferenciales necesarios, amortizable en 4 usos.
Código |  | Unidad |  | Descripción | Cantidad | Precio unitario | Importe
1 |  |  |  | Materiales
mt50spe020a |  | Ud |  | Cuadro eléctrico provisional de obra para una potencia máxima de 5 kW, compuesto por armario de distribución con dispositivo de emergencia, con grados de protección IP55 e IK07, 3 tomas con dispositivo de bloqueo y los interruptores automáticos magnetotérmicos y diferenciales necesarios, Incluso elementos de fijación y regletas de conexión. | 0.25 | 873903 | 218476
[5 empty] | Subtotal materiales: |  | 218476
2 |  |  |  | Mano de obra
mo119 |  | h |  | Oficial 1ª Seguridad y Salud. | 1.314 | 8327.21 | 10942
mo120 |  | h |  | Peón Seguridad y Salud. | 1.314 | 5997.35 | 7880.52
[5 empty] | Subtotal mano de obra: |  | 18822.5
3 |  |  |  | Herramientas
|  | % |  | Herramientas | 2 | 237298 | 4745.97
[5 empty] | Costos directos (1+2+3): |  | 242044