## Hoja 1
YSB020 | Ud |  | Barrera de seguridad.
Barrera de seguridad portátil tipo New Jersey de polietileno de alta densidad, de 1,20x0,60x0,40 m, con capacidad de lastrado de 150 l, color rojo o blanco, amortizable en 20 usos.
Código |  | Unidad |  | Descripción | Cantidad | Precio unitario | Importe
1 |  |  |  | Materiales
mt50bal050a |  | Ud |  | Barrera de seguridad portátil tipo New Jersey de polietileno de alta densidad, de 1,20x0,60x0,40 m, con capacidad de lastrado de 150 l, color rojo o blanco. | 0.05 | 110904 | 5545.22
mt08aaa010a |  | m³ |  | Agua. | 0.08 | 924.2 | 73.94
[5 empty] | Subtotal materiales: |  | 5619.16
2 |  |  |  | Mano de obra
mo119 |  | h |  | Oficial 1ª Seguridad y Salud. | 0.066 | 8689.02 | 573.48
mo120 |  | h |  | Peón Seguridad y Salud. | 0.791 | 6257.69 | 4949.83
[5 empty] | Subtotal mano de obra: |  | 5523.31
3 |  |  |  | Herramientas
|  | % |  | Herramientas | 2 | 11142.5 | 222.85
[5 empty] | Costos directos (1+2+3): |  | 11365.3