## Hoja 1
YSM005 | m |  | Cinta de señalética con soportes hincados al terreno.
Cinta de señalética, de material plástico, de 8 cm de anchura, impresa por ambas caras en franjas de color amarillo y negro, sujeta a soportes de barra con resaltes de acero A63-42H de 1,2 m de longitud y 16 mm de diámetro, hincados en el terreno cada 3,00 m, utilizada como señalética y delimitación de zonas de trabajo con maquinaria en funcionamiento. Amortizables los soportes en 3 usos y los tapones protectores en 3 usos.
Código |  | Unidad |  | Descripción | Cantidad | Precio unitario | Importe
1 |  |  |  | Materiales
mt50bal010n |  | m |  | Cinta de señalética, de material plástico, de 8 cm de anchura y 0,05 mm de espesor, impresa por ambas caras en franjas de color amarillo y negro. | 1 | 88.25 | 88.25
mt07aco100a |  | kg |  | Acero en barras con resaltes, A63-42H, de varios diámetros, según NCh204.Of77. | 0.31 | 680.54 | 210.97
mt50spr045 |  | Ud |  | Tapón protector de PVC, tipo seta, de color rojo, para protección de los extremos de las armaduras. | 0.163 | 70.6 | 11.51
[5 empty] | Subtotal materiales: |  | 310.73
2 |  |  |  | Mano de obra
mo120 |  | h |  | Peón Seguridad y Salud. | 0.158 | 5997.35 | 947.58
[5 empty] | Subtotal mano de obra: |  | 947.58
3 |  |  |  | Herramientas
|  | % |  | Herramientas | 2 | 1258.31 | 25.17
[5 empty] | Costos directos (1+2+3): |  | 1283.48