## Hoja 1
YSM010 | m |  | Malla de señalética con soportes hincados al terreno.
Malla de señalética de polietileno de alta densidad (200 g/m²), color naranja, de 1,20 m de altura, sujeta mediante bridas de nylon a soportes de barra con resaltes de acero A63-42H de 1,75 m de longitud y 20 mm de diámetro, hincados en el terreno cada 1,00 m, utilizada como señalética y delimitación de los bordes de la excavación. Amortizable la malla en 1 uso, los soportes en 3 usos y los tapones protectores en 3 usos.
Código |  | Unidad |  | Descripción | Cantidad | Precio unitario | Importe
1 |  |  |  | Materiales
mt50spr040b |  | m |  | Malla de señalética de polietileno de alta densidad (200 g/m²), doblemente reorientada, con tratamiento ultravioleta, color naranja, de 1,2 m de altura. | 1 | 428.01 | 428.01
mt07aco100a |  | kg |  | Acero en barras con resaltes, A63-42H, de varios diámetros, según NCh204.Of77. | 1.815 | 680.54 | 1235.18
mt50spr046 |  | Ud |  | Brida de nylon, de 4,8x200 mm. | 3.78 | 23.82 | 90.04
mt50spr045 |  | Ud |  | Tapón protector de PVC, tipo seta, de color rojo, para protección de los extremos de las armaduras. | 0.42 | 70.6 | 29.65
[5 empty] | Subtotal materiales: |  | 1782.88
2 |  |  |  | Mano de obra
mo120 |  | h |  | Peón Seguridad y Salud. | 0.263 | 5997.35 | 1577.3
[5 empty] | Subtotal mano de obra: |  | 1577.3
3 |  |  |  | Herramientas
|  | % |  | Herramientas | 2 | 3360.18 | 67.2
[5 empty] | Costos directos (1+2+3): |  | 3427.38