## Hoja 1
ZBT010 | Ud |  | Incorporación de toldo de lona acrílica.
Rehabilitación energética de edificio mediante la incorporación de toldo estor, de 2000 mm de línea y 1900 mm de salida, de lona acrílica, con accionamiento manual con manilla.
Código |  | Unidad |  | Descripción | Cantidad | Precio unitario | Importe
1 |  |  |  | Materiales
mt44tol010a |  | Ud |  | Toldo estor, de 2000 mm de línea y 1900 mm de salida, de lona acrílica, con herrajes y accesorios de fijación. | 1 | 195990 | 195990
mt44tol100a |  | Ud |  | Manilla para accionamiento manual de toldos. | 1 | 13830.3 | 13830.3
[5 empty] | Subtotal materiales: |  | 209820
2 |  |  |  | Mano de obra
mo011 |  | h |  | Maestro 1ª montador. | 1.311 | 8556.75 | 11217.9
mo080 |  | h |  | Ayudante montador. | 1.311 | 6224.8 | 8160.71
[5 empty] | Subtotal mano de obra: |  | 19378.6
3 |  |  |  | Herramientas
|  | % |  | Herramientas | 2 | 229198 | 4583.97
Coste de mantenimiento decenal: $ 198.715,05 en los primeros 10 años. |  |  |  |  | Costos directos (1+2+3): |  | 233782