## Hoja 1
ZBV010 | m² | Sustitución de vidrios de las puertas exteriores y ventanas por acristalamiento con cámara "CONTROL GLASS ACÚSTICO Y SOLAR".
Rehabilitación energética de cerramientos de huecos de fachada, mediante el desmontaje de acristalamiento, sin deteriorar la carpintería a la que se sujeta, con medios manuales y carga manual del material desmontado sobre camión o contenedor, y sustitución por doble vidriado Guardian Select "CONTROL GLASS ACÚSTICO Y SOLAR", 4/6/4, de 14 mm de espesor total, con calzos y sellado continuo.
Código |  |  | Unidad | Descripción | Cantidad | Precio unitario | Importe
1 |  |  |  | Materiales
mt21veu011aaaaa |  |  | m² | Doble vidriado Guardian Select "CONTROL GLASS ACÚSTICO Y SOLAR", 4/6/4, conjunto formado por vidrio exterior Float incoloro de 4 mm, cámara de aire deshidratada con perfil separador de aluminio y doble sellado perimetral, de 6 mm, y vidrio interior Float incoloro de 4 mm de espesor; 14 mm de espesor total. | 1.006 | 15170.6 | 15261.6
mt21sik010 |  |  | Ud | Cartucho de 310 ml de silicona sintética incolora Elastosil WS-305-N "SIKA" (rendimiento aproximado de 12 m por cartucho). | 0.58 | 1703.24 | 987.88
mt21vva021 |  |  | Ud | Material auxiliar para la colocación de vidrios. | 1 | 868.86 | 868.86
[5 empty] | Subtotal materiales: |  | 17118.4
2 |  |  |  | Mano de obra
mo055 |  |  | h | Maestro 1ª cristalero. | 0.564 | 8861.54 | 4997.91
mo110 |  |  | h | Ayudante cristalero. | 0.564 | 6618.66 | 3732.92
[5 empty] | Subtotal mano de obra: |  | 8730.83
3 |  |  |  | Herramientas
|  |  | % | Herramientas | 2 | 25849.2 | 516.98
Coste de mantenimiento decenal: $ 5.536,90 en los primeros 10 años. |  |  |  |  | Costos directos (1+2+3): |  | 26366.2