## Hoja 1
ZBZ010 | m² |  | Incorporación de celosía de lamas de acero galvanizado.
Rehabilitación energética de edificio mediante la incorporación de celosía fija formada por lamas verticales orientables machihembradas, de acero galvanizado de 0,6 mm de espesor, acabado pintado al horno de color a elegir, de 200 a 250 mm de anchura, con testeros de nylon de elevada resistencia y pivotes de aluminio de 8 mm de diámetro mínimo, alojados en el marco de aluminio extruido de aleación 6063 con tratamiento térmico T5, con accionamiento manual.
Código |  | Unidad |  | Descripción | Cantidad | Precio unitario | Importe
1 |  |  |  | Materiales
mt26aaa033a |  | Ud |  | Anclaje mecánico con taco de nylon y tornillo de acero galvanizado, de cabeza avellanada. | 4 | 190.65 | 762.6
mt26btr040a |  | m² |  | Celosía fija formada por lamas verticales orientables machihembradas, de acero galvanizado de 0,6 mm de espesor, acabado pintado al horno de color a elegir, de 200 a 250 mm de anchura, con testeros de nylon de elevada resistencia y pivotes de aluminio de 8 mm de diámetro mínimo, alojados en el marco de aluminio extruido de aleación 6063 con tratamiento térmico T5, con accionamiento manual. | 1 | 102558 | 102558
[5 empty] | Subtotal materiales: |  | 103321
2 |  |  |  | Mano de obra
mo018 |  | h |  | Maestro 1ª cerrajero. | 0.393 | 8805.63 | 3460.61
mo059 |  | h |  | Ayudante cerrajero. | 0.393 | 6509.67 | 2558.3
[5 empty] | Subtotal mano de obra: |  | 6018.91
3 |  |  |  | Herramientas
|  | % |  | Herramientas | 2 | 109339 | 2186.79
Coste de mantenimiento decenal: $ 27.881,57 en los primeros 10 años. |  |  |  |  | Costos directos (1+2+3): |  | 111526