## Hoja 1
ZBZ020 | m² |  | Incorporación de celosía de lamas de madera.
Rehabilitación energética de edificio mediante la incorporación de celosía fija formada por lamas fijas de madera de cedro rojo, de 140 mm de anchura, con tratamiento fungicida y acabado pintado para exterior, colocadas en posición horizontal, enrasadas con el marco compuesto por perfiles de aluminio lacado de color a elegir y elementos para fijación de las lamas de acero inoxidable.
Código |  | Unidad |  | Descripción | Cantidad | Precio unitario | Importe
1 |  |  |  | Materiales
mt26aaa033a |  | Ud |  | Anclaje mecánico con taco de nylon y tornillo de acero galvanizado, de cabeza avellanada. | 4 | 189.28 | 757.12
mt22pce010a |  | m² |  | Celosía fija formada por lamas fijas de madera de cedro rojo, de 140 mm de anchura, con tratamiento fungicida y acabado pintado para exterior, colocadas en posición horizontal, enrasadas con el marco compuesto por perfiles de aluminio lacado de color a elegir y elementos para fijación de las lamas de acero inoxidable. | 1 | 113367 | 113367
[5 empty] | Subtotal materiales: |  | 114124
2 |  |  |  | Mano de obra
mo018 |  | h |  | Maestro 1ª cerrajero. | 0.446 | 8436.33 | 3762.6
mo059 |  | h |  | Ayudante cerrajero. | 0.446 | 6236.65 | 2781.55
[5 empty] | Subtotal mano de obra: |  | 6544.15
3 |  |  |  | Herramientas
|  | % |  | Herramientas | 2 | 120668 | 2413.36
Coste de mantenimiento decenal: $ 30.770,38 en los primeros 10 años. |  |  |  |  | Costos directos (1+2+3): |  | 123082