## Hoja 1
ZBZ030 | m² |  | Incorporación de celosía de lamas de aluminio.
Rehabilitación energética de edificio mediante la incorporación de celosía fija de aluminio, acabado lacado, de 150 a 200 mm de anchura, con testeros de nylon de elevada resistencia y pivotes de aluminio de 6 mm de diámetro mínimo, alojados en el marco de aluminio extruido de aleación 6063 con tratamiento térmico T5, con accionamiento manual.
Código |  | Unidad |  | Descripción | Cantidad | Precio unitario | Importe
1 |  |  |  | Materiales
mt26aaa033a |  | Ud |  | Anclaje mecánico con taco de nylon y tornillo de acero galvanizado, de cabeza avellanada. | 4 | 190.65 | 762.6
mt25pce030c |  | m² |  | Celosía fija de lamas verticales orientables machihembradas entre sí, de aluminio, acabado lacado con 60 micras de espesor mínimo de película seca, color a elegir, con el sello QUALICOAT, de 150 a 200 mm de anchura, con testeros de nylon de elevada resistencia y pivotes de aluminio de 6 mm de diámetro mínimo, alojados en el marco de aluminio extruido de aleación 6063 con tratamiento térmico T5, con accionamiento manual. | 1 | 58940.4 | 58940.4
[5 empty] | Subtotal materiales: |  | 59703
2 |  |  |  | Mano de obra
mo018 |  | h |  | Maestro 1ª cerrajero. | 2.097 | 8805.63 | 18465.41
mo059 |  | h |  | Ayudante cerrajero. | 2.097 | 6509.67 | 13650.78
[5 empty] | Subtotal mano de obra: |  | 32116.19
3 |  |  |  | Herramientas
|  | % |  | Herramientas | 2 | 91819.19 | 1836.38
Coste de mantenimiento decenal: $ 23.413,91 en los primeros 10 años. |  |  |  |  | Costos directos (1+2+3): |  | 93655.57