## Hoja 1
ZCA010 | Ud |  | Termo eléctrico.
Rehabilitación energética de edificio mediante la colocación, en sustitución de equipo existente, de termo eléctrico, instalación mural, capacidad 30 l, potencia 1,6 kW, eficiencia energética clase C, perfil de consumo S, temperatura máxima 70°C, de 453 mm de diámetro y 577 mm de altura, peso 12,8 kg, formado por cuba de acero vitrificado, resistencia eléctrica envainada, display digital con códigos de error, ánodo de sacrificio de magnesio, termostato de seguridad, grupo hidráulico de seguridad y función de protección antiheladas. Incluso soporte y anclajes de fijación, válvula de seguridad antirretorno, llaves de corte de esfera, latiguillos flexibles, tanto en la entrada de agua como en la salida. Totalmente montado, conexionado y probado.
Código |  | Unidad |  | Descripción | Cantidad | Precio unitario | Importe
1 |  |  |  | Materiales
mt38vai261a |  | Ud |  | Termo eléctrico, instalación mural, capacidad 30 l, potencia 1,6 kW, eficiencia energética clase C, perfil de consumo S, temperatura máxima 70°C, de 453 mm de diámetro y 577 mm de altura, peso 12,8 kg, formado por cuba de acero vitrificado, resistencia eléctrica envainada, display digital con códigos de error, ánodo de sacrificio de magnesio, termostato de seguridad, grupo hidráulico de seguridad y función de protección antiheladas. | 1 | 270327 | 270327
mt38tew010a |  | Ud |  | Latiguillo flexible de 20 cm y 1/2" de diámetro. | 2 | 9053.32 | 18106.6
mt37sve010b |  | Ud |  | Válvula de esfera de latón niquelado para roscar de 1/2". | 2 | 3420.93 | 6841.86
mt38www011 |  | Ud |  | Material auxiliar para instalaciones de A.C.S. | 1 | 1640.92 | 1640.92
[5 empty] | Subtotal materiales: |  | 296916
2 |  |  |  | Mano de obra
mo008 |  | h |  | Maestro 1ª gasfitero. | 0.915 | 8556.75 | 7829.43
mo107 |  | h |  | Ayudante gasfitero. | 0.915 | 6212.96 | 5684.86
[5 empty] | Subtotal mano de obra: |  | 13514.3
3 |  |  |  | Herramientas
|  | % |  | Herramientas | 2 | 310430 | 6208.61
Coste de mantenimiento decenal: $ 236.846,03 en los primeros 10 años. |  |  |  |  | Costos directos (1+2+3): |  | 316639