## Hoja 1
ZCA042 | Ud |  | Acumulador de agua a gas, de condensación.
Rehabilitación energética de edificio mediante la colocación, en sustitución de equipo existente, de termoacumulador a gas butano y propano, de condensación, para el servicio de A.C.S., de suelo, cámara de combustión estanca y tiro forzado, capacidad útil 368 l, diámetro 705 mm, altura 1920 mm, potencia útil 49,9 kW, con quemador Cyclonic, encendido electrónico, cámara de combustión, intercambiador y cuba de acero vitrificado, aislamiento térmico de 50 mm de espesor de espuma de poliuretano libre de CFC, envolvente de lámina barnizada en color gris metalizado, ánodos de magnesio, registro de limpieza, panel de control con diagnóstico y lectura digital de la temperatura y el estado, válvula de vaciado y grupo de seguridad, sin incluir el ducto para evacuación de los productos de la combustión. Incluso soporte y anclajes de fijación a paramento vertical, llaves de corte de esfera, válvula de seguridad y latiguillos flexibles, tanto en la entrada de agua como en la salida. Totalmente montado, conexionado y probado.
Código |  | Unidad |  | Descripción | Cantidad | Precio unitario | Importe
1 |  |  |  | Materiales
mt38agc040ic |  | Ud |  | Termoacumulador a gas butano y propano, de condensación, para el servicio de A.C.S., de suelo, cámara de combustión estanca y tiro forzado, capacidad útil 368 l, diámetro 705 mm, altura 1920 mm, potencia útil 49,9 kW, con quemador Cyclonic, encendido electrónico, cámara de combustión, intercambiador y cuba de acero vitrificado, aislamiento térmico de 50 mm de espesor de espuma de poliuretano libre de CFC, envolvente de lámina barnizada en color gris metalizado, ánodos de magnesio, registro de limpieza, panel de control con diagnóstico y lectura digital de la temperatura y el estado, válvula de vaciado y grupo de seguridad. | 1 | 8483850 | 8483850
mt37sve010f |  | Ud |  | Válvula de esfera de latón niquelado para roscar de 1 1/2". | 2 | 19177.3 | 38354.7
mt37svs010c |  | Ud |  | Válvula de seguridad, de latón, con rosca de 1/2" de diámetro, tarada a 6 bar de presión. | 1 | 3058.72 | 3058.72
mt38www011 |  | Ud |  | Material auxiliar para instalaciones de A.C.S. | 1 | 1640.92 | 1640.92
[5 empty] | Subtotal materiales: |  | 8526900
2 |  |  |  | Mano de obra
mo004 |  | h |  | Maestro 1ª calefactor. | 5.58 | 8556.75 | 47746.7
mo103 |  | h |  | Ayudante calefactor. | 5.58 | 6212.96 | 34668.3
[5 empty] | Subtotal mano de obra: |  | 82415
3 |  |  |  | Herramientas
|  | % |  | Herramientas | 2 | 8609320 | 172186
Coste de mantenimiento decenal: $ 5.883.606,45 en los primeros 10 años. |  |  |  |  | Costos directos (1+2+3): |  | 8781500