## Hoja 1
ZCD020 | Ud |  | Desmontaje de caldera, para sustitución por equipo con mejor eficiencia energética.
Desmontaje de caldera a gasóleo, de 800 kW de potencia calorífica máxima y soportes de fijación, con medios manuales y mecánicos y carga mecánica sobre camión o contenedor.
Código |  | Unidad |  | Descripción | Cantidad | Precio unitario | Importe
1 |  |  |  | Maquinaria
mq07gte010a |  | h |  | Grúa autopropulsada de brazo telescópico con una capacidad de elevación de 12 t y 20 m de altura máxima de trabajo. | 3.478 | 35094.6 | 122059
[5 empty] | Subtotal maquinaria: |  | 122059
2 |  |  |  | Mano de obra
mo004 |  | h |  | Maestro 1ª calefactor. | 8.335 | 8556.75 | 71320.5
mo103 |  | h |  | Ayudante calefactor. | 8.335 | 6212.96 | 51785
[5 empty] | Subtotal mano de obra: |  | 123106
3 |  |  |  | Herramientas
|  | % |  | Herramientas | 2 | 245165 | 4903.29
[5 empty] | Costos directos (1+2+3): |  | 250068