## Hoja 1
ZCD020 | Ud |  | Desmontaje de caldera, para sustitución por equipo con mejor eficiencia energética.
Desmontaje de caldera a gasóleo, de 1000 kW de potencia calorífica máxima y soportes de fijación, con medios manuales y mecánicos y carga mecánica sobre camión o contenedor.
Código |  | Unidad |  | Descripción | Cantidad | Precio unitario | Importe
1 |  |  |  | Maquinaria
mq07gte010a |  | h |  | Grúa autopropulsada de brazo telescópico con una capacidad de elevación de 12 t y 20 m de altura máxima de trabajo. | 4.057 | 35094.6 | 142379
[5 empty] | Subtotal maquinaria: |  | 142379
2 |  |  |  | Mano de obra
mo004 |  | h |  | Maestro 1ª calefactor. | 9.724 | 8556.75 | 83205.8
mo103 |  | h |  | Ayudante calefactor. | 9.724 | 6212.96 | 60414.8
[5 empty] | Subtotal mano de obra: |  | 143621
3 |  |  |  | Herramientas
|  | % |  | Herramientas | 2 | 285999 | 5719.99
[5 empty] | Costos directos (1+2+3): |  | 291719