## Hoja 1
ZCD020 | Ud | Desmontaje de caldera, para sustitución por equipo con mejor eficiencia energética.
Desmontaje de caldera a gas, de 200 kW de potencia calorífica máxima y soportes de fijación, con medios manuales y mecánicos y carga mecánica sobre camión o contenedor.
Código |  |  | Unidad | Descripción | Cantidad | Precio unitario | Importe
1 |  |  |  | Maquinaria
mq04cag010a |  |  | h | Camión con grúa de hasta 6 t. | 2.318 | 35416.9 | 82096.4
[5 empty] | Subtotal maquinaria: |  | 82096.4
2 |  |  |  | Mano de obra
mo004 |  |  | h | Maestro 1ª calefactor. | 2.778 | 8556.75 | 23770.7
mo103 |  |  | h | Ayudante calefactor. | 2.778 | 6212.96 | 17259.6
[5 empty] | Subtotal mano de obra: |  | 41030.3
3 |  |  |  | Herramientas
|  |  | % | Herramientas | 2 | 123127 | 2462.53
[5 empty] | Costos directos (1+2+3): |  | 125589