## Hoja 1
ZVP010 | m² | Rehabilitación energética de fachada, con aislamiento térmico y revestimiento exterior de fachada ventilada con piezas de gran formato de piedra natural.
Rehabilitación energética de fachada. AISLAMIENTO TÉRMICO: panel de lana mineral, de 40 mm de espesor, revestido por una de sus caras con un velo negro, resistencia térmica 1,25 m²K/W, conductividad térmica 0,032 W/(mK), colocado a tope, con fijaciones mecánicas sobre fachada existente; REVESTIMIENTO EXTERIOR DE FACHADA VENTILADA: de placas mecanizadas de granito Gris Quintana, acabado pulido, de 60x40x3 cm con ranuras en los bordes superior e inferior; colocación mediante el sistema de anclaje horizontal continuo oculto, sobre subestructura soporte regulable en las tres direcciones, de aleación de aluminio EN AW-6063 T6. Incluso cinta autoadhesiva para sellado de juntas entre paneles aislantes y tirafondos y anclajes mecánicos de expansión de acero inoxidable A2, para la fijación de la subestructura soporte. El precio no incluye la preparación de la superficie soporte ni la resolución de puntos singulares.
Código |  |  | Unidad | Descripción | Cantidad | Precio unitario | Importe
1 |  |  |  | Materiales
mt16lva070b |  |  | m² | Panel de lana mineral, de 40 mm de espesor, revestido por una de sus caras con un velo negro, resistencia térmica 1,25 m²K/W, conductividad térmica 0,032 W/(mK), Euroclase A1 de reacción al fuego, capacidad de absorción de agua a corto plazo <=1 kg/m² y factor de resistencia a la difusión del vapor de agua 1. | 1.05 | 12089.6 | 12694
mt16aaa020ab |  |  | Ud | Fijación mecánica para paneles aislantes de lana mineral, colocados directamente sobre la superficie soporte. | 4 | 244.38 | 977.52
mt16aaa030 |  |  | m | Cinta autoadhesiva para sellado de juntas. | 0.44 | 366.57 | 161.29
mt18bgn010amc |  |  | m² | Placa mecanizada de granito nacional, Gris Quintana, 60x40x3 cm, acabado pulido. | 1 | 48773.6 | 48773.6
mt19pag010cecc |  |  | m² | Subestructura soporte regulable en las tres direcciones, para la sustentación del revestimiento exterior, con piezas mecanizadas de gran formato de piedra natural, de 400x600 mm y de entre 20 y 40 mm de espesor, mediante el sistema de anclaje horizontal continuo oculto, formada por: perfiles verticales en C y perfiles horizontales continuos con uña oculta para el cuelgue del revestimiento, de aluminio extruido de aleación 6063 con tratamiento térmico T6, escuadras de carga y escuadras de apoyo de 80x60x100x5 mm, de aluminio extruido de aleación 6063 con tratamiento térmico T6; con tirafondos de acero inoxidable A2 y tacos de nylon para la fijación de los perfiles a la hoja principal (fck>=150 kp/cm²) cada 1,20 m como máximo y anclajes mecánicos de expansión, de acero inoxidable A2 para la fijación de los perfiles a la losa (aproximadamente 3 m de altura libre). | 1 | 21471.3 | 21471.3
[5 empty] | Subtotal materiales: |  | 84077.7
2 |  |  |  | Mano de obra
mo054 |  |  | h | Maestro 1ª montador de aislamientos. | 0.158 | 8556.75 | 1351.97
mo101 |  |  | h | Ayudante montador de aislamientos. | 0.158 | 6224.8 | 983.52
mo052 |  |  | h | Maestro 1ª montador de sistemas de fachadas prefabricadas. | 0.263 | 8556.75 | 2250.43
mo099 |  |  | h | Ayudante montador de sistemas de fachadas prefabricadas. | 0.263 | 6224.8 | 1637.12
[5 empty] | Subtotal mano de obra: |  | 6223.04
3 |  |  |  | Herramientas
|  |  | % | Herramientas | 3 | 90300.7 | 2709.02
Coste de mantenimiento decenal: $ 8.370,87 en los primeros 10 años. |  |  |  |  | Costos directos (1+2+3): |  | 93009.7