## Hoja 1
NSN005 | m² |  | Desolidarización bajo piso cerámico o de piedra natural, con láminas nodulares de polietileno.
Desolidarización bajo piso cerámico o de piedra natural, con lámina desolidarizante de estructura nodular de polietileno, Ditec 3 "REVESTECH", de 1 m de anchura y 3 mm de espesor, con ambas caras revestidas de geotextil no tejido de polipropileno, fijada al soporte con adhesivo cementoso mejorado, C2 TE S1, deformable, con deslizamiento reducido y tiempo abierto ampliado, color gris, extendido con llana dentada.
Código |  | Unidad |  | Descripción | Cantidad | Precio unitario | Importe
1 |  |  |  | Materiales
mt09mcm060a |  | kg |  | Adhesivo cementoso mejorado, C2 TE S1, deformable, con deslizamiento reducido y tiempo abierto ampliado, color gris, a base de cemento, áridos de granulometría fina, resinas sintéticas y aditivos especiales, con propiedades tixotrópicas y de endurecimiento sin retracción. | 2 | 501.33 | 1002.66
mt15rev180d |  | m² |  | Lámina desolidarizante de estructura nodular de polietileno, Ditec 3 "REVESTECH", de 1 m de anchura y 3 mm de espesor, con ambas caras revestidas de geotextil no tejido de polipropileno, suministrada en rollos de 30 m de longitud. | 1.05 | 20912.3 | 21957.92
[5 empty] | Subtotal materiales: |  | 22960.58
2 |  |  |  | Mano de obra
mo029 |  | h |  | Maestro 1ª aplicador de membranas impermeabilizantes. | 0.123 | 8324.16 | 1023.87
mo067 |  | h |  | Ayudante aplicador de membranas impermeabilizantes. | 0.123 | 6222.52 | 765.37
[5 empty] | Subtotal mano de obra: |  | 1789.24
3 |  |  |  | Herramientas
|  | % |  | Herramientas | 2 | 24749.82 | 495
Coste de mantenimiento decenal: $ 504,90 en los primeros 10 años. |  |  |  |  | Costos directos (1+2+3): |  | 25244.82