## Hoja 1
QBF039 | Ud |  | Encuentro de azotea transitable, ventilada con chimenea. Imprimación con láminas de poliolefinas.
Encuentro de azotea transitable, ventilada, con piso fijo, tipo convencional con chimenea, realizando un rebaje en el soporte alrededor de la chimenea, en el que se recibirá la imprimación compuesta por: chimenea, Dry Chimenea "REVESTECH", formado por lámina impermeabilizante flexible tipo CPE de 500x500 mm compuesta de una doble hoja de poliolefina termoplástica con acetato de vinil etileno, con ambas caras revestidas de fibras de poliéster reciclado no tejidas, de 0,52 mm de espesor y 335 g/m², con unión termosellada a un tubo de PVC de 50 mm de diámetro y 300 mm de longitud fijada al soporte en toda su superficie con adhesivo a base de poliuretano, Seal Plus.
Código |  | Unidad |  | Descripción | Cantidad | Precio unitario | Importe
1 |  |  |  | Materiales
mt15rev170c |  | kg |  | Adhesivo a base de poliuretano, Seal Plus "REVESTECH", color marrón, para el sellado de juntas. | 1 | 23822.3 | 23822.3
mt15rev590a |  | Ud |  | Chimenea, Dry Chimenea "REVESTECH", formado por lámina impermeabilizante flexible tipo CPE de 500x500 mm compuesta de una doble hoja de poliolefina termoplástica con acetato de vinil etileno, con ambas caras revestidas de fibras de poliéster reciclado no tejidas, de 0,52 mm de espesor y 335 g/m², con unión termosellada a un tubo de PVC de 50 mm de diámetro y 300 mm de longitud. | 1 | 36141.4 | 36141.4
[5 empty] | Subtotal materiales: |  | 59963.7
2 |  |  |  | Mano de obra
mo029 |  | h |  | Maestro 1ª aplicador de membranas impermeabilizantes. | 0.348 | 8689.02 | 3023.78
mo067 |  | h |  | Ayudante aplicador de membranas impermeabilizantes. | 0.348 | 6494.86 | 2260.21
[5 empty] | Subtotal mano de obra: |  | 5283.99
3 |  |  |  | Herramientas
|  | % |  | Herramientas | 2 | 65247.69 | 1304.95
Coste de mantenimiento decenal: $ 21.829,26 en los primeros 10 años. |  |  |  |  | Costos directos (1+2+3): |  | 66552.64