## Hoja 1
SCF010 | Ud |  | Lavaplatos.
Lavaplatos de acero inoxidable para instalación en cubierta, modelo J-45 "ROCA", de 1 cubeta, de 450x490x155 mm, con válvula de desagüe, para cubierta de cocina, equipado con grifo mezclador monomando de repisa para lavaplatos, de caño alto giratorio superior, acabado cromado, con cartucho cerámico, modelo Monodin "ROCA", con aireador y enlaces de alimentación flexibles, válvula con desagüe y sifón. Incluso conexión a las redes de agua fría y caliente y a la red de evacuación existentes, fijación del aparato y sellado con silicona.
Código |  | Unidad |  | Descripción | Cantidad | Precio unitario | Importe
1 |  |  |  | Materiales
mt30fxr100aa |  | Ud |  | Lavaplatos de acero inoxidable para instalación en cubierta, modelo J-45 "ROCA", de 1 cubeta, de 450x490x155 mm, con válvula de desagüe. | 1 | 172893 | 172893
mt31gmo300a |  | Ud |  | Grifo mezclador monomando de repisa para lavaplatos, de caño alto giratorio superior, acabado cromado, con cartucho cerámico, modelo Monodin "ROCA", con aireador y enlaces de alimentación flexibles. | 1 | 186307 | 186307
mt30lla030 |  | Ud |  | Llave de regulación de 1/2", para lavaplatos o lavadero, acabado cromado. | 2 | 27041.1 | 54082.2
mt30sif020a |  | Ud |  | Sifón botella sencillo de 1 1/2" para lavaplatos de 1 cubeta, con válvula extensible. | 1 | 5421.53 | 5421.53
[5 empty] | Subtotal materiales: |  | 418704
2 |  |  |  | Mano de obra
mo008 |  | h |  | Maestro 1ª gasfitero. | 0.784 | 8553.61 | 6706.03
mo107 |  | h |  | Ayudante gasfitero. | 0.602 | 6210.68 | 3738.83
[5 empty] | Subtotal mano de obra: |  | 10444.9
3 |  |  |  | Herramientas
|  | % |  | Herramientas | 2 | 429148 | 8582.97
Coste de mantenimiento decenal: $ 306.411,97 en los primeros 10 años. |  |  |  |  | Costos directos (1+2+3): |  | 437731