## Hoja 1
SAC010 | Ud | Conjunto de artefactos sanitarios, "ROCA".
Conjunto de artefactos sanitarios en baño formado por: lavatorio mural, de porcelana sanitaria, modelo Veranda "ROCA", color Blanco, de 1000x520 mm, con juego de fijación; taza de inodoro de tanque bajo, de porcelana sanitaria, modelo Veranda "ROCA", color Blanco, de 390x695x800 mm, con codo de evacuación y juego de fijación, con cisterna de inodoro, de doble descarga, de 420x200x480 mm, asiento y tapa de inodoro, de caída amortiguada; bidé, de porcelana sanitaria, modelo Veranda "ROCA", color Blanco, de 390x640x385 mm, con sifón curvo de 1 1/4" y juego de fijación, con aro lacado de bidé. Incluso desagües, llaves de regulación, enlaces de alimentación flexibles y sellado con silicona.
Código |  | Unidad | Descripción | Cantidad | Precio unitario | Importe
1 |  |  | Materiales
mt30snr010fb |  | Ud | Lavatorio mural, de porcelana sanitaria, modelo Veranda "ROCA", color Blanco, de 1000x520 mm, con juego de fijación. | 1 | 581278 | 581278
mt30snr020a |  | Ud | Taza de inodoro de tanque bajo, de porcelana sanitaria, modelo Veranda "ROCA", color Blanco, de 390x695x800 mm, con codo de evacuación y juego de fijación. | 1 | 754543 | 754543
mt30snr021a |  | Ud | Cisterna de inodoro, de doble descarga, de porcelana sanitaria, modelo Veranda "ROCA", color Blanco, de 420x200x480 mm, con mecanismo de descarga de 3/6 litros, tapa y mecanismo pulsador. | 1 | 612950 | 612950
mt30snr022a |  | Ud | Asiento y tapa de inodoro, de caída amortiguada, modelo Veranda "ROCA", color Blanco. | 1 | 199348 | 199348
mt30snr030a |  | Ud | Bidé, de porcelana sanitaria, modelo Veranda "ROCA", color Blanco, de 390x640x385 mm, con sifón curvo de 1 1/4" y juego de fijación. | 1 | 612950 | 612950
mt30snr031a |  | Ud | Aro lacado de bidé, modelo Veranda "ROCA", color Blanco. | 1 | 54960.6 | 54960.6
mt36www005b |  | Ud | Acoplamiento a pared acodado con plafón, de PVC, serie B, color blanco, para evacuación de aguas residuales (a baja y alta temperatura) en el interior de los edificios, enlace mixto de 1 1/4"x40 mm de diámetro, con válvula de desagüe. | 2 | 7628.6 | 15257.2
mt38tew010a |  | Ud | Latiguillo flexible de 20 cm y 1/2" de diámetro. | 1 | 9859.18 | 9859.18
mt30www005 |  | Ud | Cartucho de 300 ml de silicona ácida monocomponente, fungicida, para sellado de juntas en ambientes húmedos. | 0.036 | 9980.73 | 359.31
|  |  |  | Subtotal materiales: |  | 2841505.29
2 |  |  | Mano de obra
mo008 |  | h | Maestro 1ª gasfitero. | 2.78 | 8553.61 | 23779.04
mo107 |  | h | Ayudante gasfitero. | 1.854 | 6210.68 | 11514.6
|  |  |  | Subtotal mano de obra: |  | 35293.64
3 |  |  | Herramientas
|  | % | Herramientas | 2 | 2876798.93 | 57535.98
Coste de mantenimiento decenal: $ 1.379.137,33 en los primeros 10 años. |  |  |  | Costos directos (1+2+3): |  | 2934334.91