## Hoja 1
EMF040 | m² | Losa de viguetas de madera y entrevigado con alfarjías y ladrillos cerámicos colocados por tabla.
Losa tradicional con un intereje de 50 cm, compuesto por viguetas de madera aserrada de pino, de 70x70 mm de sección, con acabado cepillado colocadas mediante apoyo sobre elemento estructural; entrevigado compuesto de alfarjías de madera aserrada de pino, de 70x30 mm de sección, con acabado cepillado, sobre las que apoya un tablero de ladrillos cerámicos vistos macizos de elaboración manual, tipo tejar, color rojo, 24x11,5x3,5 cm, colocados por tabla; y malla electrosoldada sin economía de borde tipo C 139 de acero AT56-50H, separación 100x100 mm y Ø longitudinal 4,2 mm, en capa de compresión de 4 cm de espesor de hormigón liviano HL-25/B/10/XC2, densidad entre 1200 y 1500 kg/m³, (cantidad mínima de cemento 275 kg/m³), preparado en central, y vaciado con balde concretero; apuntalamiento y desapuntalamiento de las viguetas. Incluso, alambre de atar, separadores, elementos de atado de viguetas y zunchos perimetrales de planta y huecos.
Código |  | Unidad | Descripción | Cantidad | Precio unitario | Importe
1 |  |  | Materiales
mt50spa052b |  | m | Tablón de madera de pino, de 20x7,2 cm. | 0.04 | 3894.96 | 155.8
mt50spa101 |  | kg | Clavos de acero. | 0.045 | 1153.41 | 51.9
mt50spa081a |  | Ud | Puntal metálico telescópico, de hasta 3 m de altura. | 0.013 | 11862.3 | 154.21
mt07mee101dd |  | m³ | Madera aserrada de pino para viguetas, de hasta 5 m de longitud, de 70x70 mm de sección, con acabado cepillado. | 0.01 | 374573 | 3745.73
mt07emr111b |  | Ud | Clavo, de 4 mm de diámetro y 50 mm de longitud, de acero galvanizado de alta adherencia. | 4 | 63.78 | 255.12
mt07mee101fc |  | m³ | Madera aserrada de pino para alfarjías, de hasta 5 m de longitud, de 70x30 mm de sección, con acabado cepillado. | 0.009 | 374573 | 3371.15
mt05mte010a |  | Ud | Ladrillo cerámico visto macizo de elaboración manual (tejar), color rojo, 24x11,5x3,5 cm, densidad 1850 kg/m³. | 37.8 | 391.47 | 14797.6
mt09mif010ca |  | t | Mortero industrial para albañilería, de cemento, color gris, categoría M-5 (resistencia a compresión 5 N/mm²), suministrado en sacos. | 0.005 | 32328.1 | 161.64
mt07aco020m |  | Ud | Separador homologado para malla electrosoldada. | 1 | 59.93 | 59.93
mt07ame110ada |  | m² | Malla electrosoldada sin economía de borde tipo C 139 de acero AT56-50H, separación 100x100 mm, con barras longitudinales de 4,2 mm de diámetro y barras transversales de 4,2 mm de diámetro, según NCh 218.Of77. | 1.1 | 2059.65 | 2265.62
mt08var050 |  | kg | Alambre galvanizado para atar, de 1,30 mm de diámetro. | 0.017 | 924.2 | 15.71
mt10hes050psa |  | m³ | Hormigón liviano HLA-25/B/10/XC2, de entre 1200 y 1500 kg/m³ de densidad, cantidad mínima de cemento 275 kg/m³, preparado en central. | 0.042 | 116383 | 4888.08
|  |  |  | Subtotal materiales: |  | 29922.5
2 |  |  | Mano de obra
mo048 |  | h | Maestro 1ª montador de estructura de madera. | 0.06 | 8662.69 | 519.76
mo095 |  | h | Ayudante montador de estructura de madera. | 0.03 | 6471.18 | 194.14
mo020 |  | h | Maestro 1ª construcción. | 0.853 | 8324.16 | 7100.51
mo113 |  | h | Jornal construcción. | 0.534 | 5995.15 | 3201.41
mo044 |  | h | Maestro 1ª carpintero de obra gruesa. | 0.114 | 8662.69 | 987.55
mo091 |  | h | Ayudante carpintero de obra gruesa. | 0.114 | 6471.18 | 737.71
mo043 |  | h | Maestro 1ª enfierrador. | 0.025 | 8662.69 | 216.57
mo090 |  | h | Ayudante enfierrador. | 0.025 | 6471.18 | 161.78
mo045 |  | h | Maestro 1ª concretero. | 0.009 | 8662.69 | 77.96
mo092 |  | h | Ayudante concretero. | 0.039 | 6471.18 | 252.38
|  |  |  | Subtotal mano de obra: |  | 13449.8
3 |  |  | Herramientas
|  | % | Herramientas | 2 | 43372.2 | 867.44
Coste de mantenimiento decenal: $ 6.635,95 en los primeros 10 años. |  |  |  | Costos directos (1+2+3): |  | 44239.7