## Hoja 1
EPS030 | l | Mortero tipo Grout para relleno, por vaciado, de apoyos estructurales.
Mortero cementoso fluido de altas prestaciones mecánicas y de retracción compensada, Webertec Grout 850 "WEBER", con una resistencia a compresión a 28 días mayor o igual a 89 N/mm², utilizado en el relleno por vaciado de apoyos estructurales.
Código |  |  | Unidad | Descripción | Cantidad | Precio unitario | Importe
1 |  |  |  | Materiales
mt09rew080b |  |  | kg | Mortero cementoso fluido de altas prestaciones mecánicas y de retracción compensada, Webertec Grout 850 "WEBER", con una resistencia a compresión a 28 días mayor o igual a 89 N/mm², compuesto de cemento, aditivos especiales y áridos seleccionados, para uso general, para anclajes y rellenos de 2 a 30 mm de espesor. | 1.95 | 471.67 | 919.76
[5 empty] | Subtotal materiales: |  | 919.76
2 |  |  |  | Mano de obra
mo020 |  |  | h | Maestro 1ª construcción. | 0.006 | 8327.21 | 49.96
mo113 |  |  | h | Jornal construcción. | 0.006 | 5997.35 | 35.98
[5 empty] | Subtotal mano de obra: |  | 85.94
3 |  |  |  | Herramientas
|  |  | % | Herramientas | 2 | 1005.7 | 20.11
Coste de mantenimiento decenal: $ 71,81 en los primeros 10 años. |  |  |  |  | Costos directos (1+2+3): |  | 1025.81