## Hoja 1
FUV010 | m² | Cerramiento de fachada de bloques de vidrio.
Cerramiento de fachada de albañilería de bloques huecos de vidrio moldeado ondulado, incoloro, 190x190x80 mm, recibidos con mortero adhesivo, Webertec Glass "WEBER", color blanco, compuesto de cemento blanco, resina sintética hidrófuga, áridos silíceos y calcáreos y aditivos orgánicos e inorgánicos, y varillas de acero galvanizado, con juntas perimetrales de 3,5 cm de espesor y juntas entre bloques de 1 cm de espesor mínimo, con banda autoadhesiva desolidarizante de espuma de poliuretano de celdas cerradas, de 3,2 mm de espesor y 70 mm de anchura. Incluso crucetas de PVC para la colocación de bloques de vidrio moldeado y silicona para sellado perimetral.
Código |  | Unidad | Descripción | Cantidad | Precio unitario | Importe
1 |  |  | Materiales
mt12psg041c |  | m | Banda autoadhesiva desolidarizante de espuma de poliuretano de celdas cerradas, de 3,2 mm de espesor y 70 mm de anchura, resistencia térmica 0,10 m²K/W, conductividad térmica 0,032 W/(mK). | 0.5 | 228.24 | 114.12
mt21vmh010ada |  | Ud | Bloque hueco de vidrio moldeado ondulado, incoloro, 190x190x80 mm. | 25 | 1802.82 | 45070.5
mt09mcw030a |  | kg | Mortero adhesivo, Webertec Glass "WEBER", color blanco, para el montaje y rejuntado de bloques de vidrio. | 12 | 453.15 | 5437.8
mt07www060a |  | kg | Varilla de acero galvanizado, de 6 mm de diámetro. | 2.35 | 2583.48 | 6071.18
mt21vva110 |  | Ud | Repercusión, por m², de crucetas de PVC para la colocación de bloques de vidrio. | 1 | 2307.66 | 2307.66
mt15sja025b |  | Ud | Cartucho de silicona acética monocomponente, antimoho, color transparente, de 310 ml. | 0.5 | 7604.19 | 3802.1
|  |  |  | Subtotal materiales: |  | 62803.4
2 |  |  | Mano de obra
mo021 |  | h | Maestro 1ª albañil. | 3.437 | 8327.21 | 28620.6
mo114 |  | h | Jornal albañil. | 1.719 | 5997.35 | 10309.4
|  |  |  | Subtotal mano de obra: |  | 38930.1
3 |  |  | Herramientas
|  | % | Herramientas | 2 | 101733 | 2034.67
Coste de mantenimiento decenal: $ 7.263,77 en los primeros 10 años. |  |  |  | Costos directos (1+2+3): |  | 103768