## Hoja 1
IOF024 | m² | Franja cortafuegos de placas de yeso laminado, para edificio de uso industrial. Sistema "PLACO".
Franja cortafuegos horizontal, de 1 m de anchura, con una resistencia al fuego EI 90, para edificio de uso industrial, fijada mecánicamente a la medianera con subestructura soporte, sistema "PLACO", compuesta por 3 placas de yeso laminado DF / - 1200 / 2500 / 15 / con los bordes longitudinales afinados, Placoflam PPF 15 "PLACO", formada por un alma de yeso de origen natural embutida e íntimamente ligada a dos láminas de cartón fuerte, reforzada por la inclusión en la masa de fibra de vidrio de hilo corto no tejido para mejorar su cohesión a temperaturas altas, fijadas a la subestructura soporte compuesta por canales y montantes, formando escuadras separadas 750 mm entre sí, suspensiones y perfiles separados 400 mm entre sí. Incluso tornillos para la fijación de las placas, y pasta y cinta para el tratamiento de juntas.
Código |  |  | Unidad | Descripción | Cantidad | Precio unitario | Importe
1 |  |  |  | Materiales
mt12plp070b |  |  | m | Canal de perfil de acero galvanizado, R 48 "PLACO", fabricado mediante laminación en frío, de 3000 mm de longitud, 48x30 mm de sección y 0,55 mm de espesor. | 3.33 | 1234.33 | 4110.32
mt12plp060b |  |  | m | Montante de perfil de acero galvanizado, M 48 "PLACO", fabricado mediante laminación en frío, de 3000 mm de longitud, 46,5x36 mm de sección y 0,6 mm de espesor. | 1.4 | 1503.28 | 2104.59
mt12qlt030a |  |  | Ud | Tornillo autoperforante rosca-metal, TRPF 13 "PLACO", de 13 mm de longitud. | 16.8 | 20 | 336
mt12ple110 |  |  | Ud | Suspensión C "PLACO". | 4.2 | 137.43 | 577.21
mt12plp010 |  |  | m | Perfil de acero galvanizado, F-530 "PLACO", fabricado mediante laminación en frío, de 3000 mm de longitud, 45x16 mm de sección y 0,6 mm de espesor, para la realización de trasdosados autosoportantes y techos. | 3 | 1206.75 | 3620.25
mt12ple030 |  |  | Ud | Pieza de empalme F-530 "PLACO". | 0.9 | 213.77 | 192.39
mt12psg082 |  |  | Ud | Fijación para hormigón. | 0.8 | 221.62 | 177.3
mt12plp080a |  |  | m | Perfil angular de acero galvanizado, CR2 "PLACO", fabricado mediante laminación en frío, de 3000 mm de longitud, 34x23 mm de sección y 0,55 mm de espesor. | 1.05 | 813.7 | 854.39
mt12plk010gfocd |  |  | m² | Placa de yeso laminado DF / - 1200 / 2500 / 15 / con los bordes longitudinales afinados, Placoflam PPF 15 "PLACO", formada por un alma de yeso de origen natural embutida e íntimamente ligada a dos láminas de cartón fuerte, reforzada por la inclusión en la masa de fibra de vidrio de hilo corto no tejido para mejorar su cohesión a temperaturas altas. | 3 | 5688.98 | 17066.9
mt12plt010a |  |  | Ud | Tornillo autorroscante TTPC 25 "PLACO", con cabeza de trompeta, de 25 mm de longitud, para instalación de placas de yeso laminado sobre perfiles de espesor inferior a 6 mm. | 20 | 9.55 | 191
mt12plt010d |  |  | Ud | Tornillo autorroscante TTPC 45 "PLACO", con cabeza de trompeta, de 45 mm de longitud, para instalación de placas de yeso laminado sobre perfiles de espesor inferior a 6 mm. | 20 | 15.04 | 300.8
mt12plt010f |  |  | Ud | Tornillo autorroscante TTPC 70 "PLACO", con cabeza de trompeta, de 70 mm de longitud, para instalación de placas de yeso laminado sobre perfiles de espesor inferior a 6 mm. | 20 | 33.65 | 673
mt12plm010a |  |  | kg | Pasta de secado en polvo SN "PLACO"; Euroclase A2-s1, d0 de reacción al fuego, rango de temperatura de trabajo de 5 a 30°C, para aplicación manual con cinta de juntas; para el tratamiento de las juntas de las placas de yeso laminado. | 0.28 | 779.22 | 218.18
mt12plj030 |  |  | m | Cinta autoadhesiva de malla de fibra de vidrio, "PLACO", para refuerzo de juntas. | 0.9 | 507.22 | 456.5
[5 empty] | Subtotal materiales: |  | 30878.9
2 |  |  |  | Mano de obra
mo011 |  |  | h | Maestro 1ª montador. | 0.341 | 8556.75 | 2917.85
mo080 |  |  | h | Ayudante montador. | 0.341 | 6224.8 | 2122.66
mo053 |  |  | h | Maestro 1ª montador de prefabricados interiores. | 0.512 | 8556.75 | 4381.06
mo100 |  |  | h | Ayudante montador de mamparas y sistemas de placas. | 0.512 | 6224.8 | 3187.1
[5 empty] | Subtotal mano de obra: |  | 12608.7
3 |  |  |  | Herramientas
|  |  | % | Herramientas | 2 | 43487.5 | 869.75
Coste de mantenimiento decenal: $ 2.217,86 en los primeros 10 años. |  |  |  |  | Costos directos (1+2+3): |  | 44357.3