## Hoja 1
NAA010 | m | Aislamiento térmico de tuberías.
Aislamiento térmico de tubería en instalación interior de calefacción, colocada superficialmente, para la distribución de fluidos calientes (de +40°C a +60°C), formado por coquilla de espuma elastomérica, de 7 mm de diámetro interior y 25 mm de espesor, a base de caucho sintético flexible, de estructura celular cerrada, con adhesivo para las uniones.
Código |  | Unidad | Descripción | Cantidad | Precio unitario | Importe
1 |  |  | Materiales
mt17coe070ad |  | m | Coquilla de espuma elastomérica, de 7 mm de diámetro interior y 25 mm de espesor, a base de caucho sintético flexible, de estructura celular cerrada. | 1.05 | 14504.1 | 15229.3
mt17coe110 |  | l | Adhesivo para coquilla elastomérica. | 0.007 | 23229.4 | 162.61
|  |  |  | Subtotal materiales: |  | 15391.9
2 |  |  | Mano de obra
mo054 |  | h | Maestro 1ª montador de aislamientos. | 0.08 | 8556.75 | 684.54
mo101 |  | h | Ayudante montador de aislamientos. | 0.08 | 6224.8 | 497.98
|  |  |  | Subtotal mano de obra: |  | 1182.52
3 |  |  | Herramientas
|  | % | Herramientas | 2 | 16574.4 | 331.49
Coste de mantenimiento decenal: $ 845,29 en los primeros 10 años. |  |  |  | Costos directos (1+2+3): |  | 16905.9