## Hoja 1
NAJ015 | m² |  | Aislamiento térmico de frentes de losa y pilares en fachada, con paneles de lana mineral.
Aislamiento térmico de frentes de losa y pilares embebidos en el espesor de la fachada, formado por panel rígido de lana de roca, no revestido, Panel Piso, de 30 mm de espesor, resistencia térmica 0,8 m²K/W, conductividad térmica 0,036 W/(mK), colocado a tope y fijado mecánicamente a la estructura desmoldada. Incluso tacos de expansión de plástico para la fijación del aislante.
Código |  | Unidad |  | Descripción | Cantidad | Precio unitario | Importe
1 |  |  |  | Materiales
mt16lri015ad |  | m² |  | Panel rígido de lana de roca, no revestido, Panel Piso "ISOVER", de 30 mm de espesor, resistencia térmica 0,8 m²K/W, conductividad térmica 0,036 W/(mK), Euroclase A1 de reacción al fuego. | 1.05 | 12158 | 12765.9
mt16aaa021a |  | Ud |  | Taco de expansión y clavo de polipropileno, con aro de estanqueidad, para fijación mecánica de paneles aislantes. | 15 | 95.79 | 1436.85
[5 empty] | Subtotal materiales: |  | 14202.7
2 |  |  |  | Mano de obra
mo054 |  | h |  | Maestro 1ª montador de aislamientos. | 0.171 | 8556.75 | 1463.2
mo101 |  | h |  | Ayudante montador de aislamientos. | 0.171 | 6224.8 | 1064.44
[5 empty] | Subtotal mano de obra: |  | 2527.64
3 |  |  |  | Herramientas
|  | % |  | Herramientas | 2 | 16730.4 | 334.61
Coste de mantenimiento decenal: $ 341,30 en los primeros 10 años. |  |  |  |  | Costos directos (1+2+3): |  | 17065